## 1. pripremni radovi
redni broj | opis | količina | jed. cijena | ukupno
1. | PRIPREMNI RADOVI
OPĆI OPIS
Troškovi organizacije i uređenja gradilišta koji nisu posebno navedeni uključuju se u jedinične cijene radova.
Za izvođenje pripremnih radova primjenjuju se uvjeti navedeni u poglavlju 2.3.8. Mape 1 Glavnog projekta.
PRIPREMNI RADOVI NUŽNI ZA IZVEDBU ROH BAU OTVORENOG TORNJA
1.1. | Iskolčenje gradilišta prema projektu
U stavku uključeno preuzimanje i održavanje svih predanih osnovnih geodetskih snimaka i nacrta, te sva potrebna iskolčenja na terenu.
obračun po m2 zahvata
| m2 | 1317 |  | 0
1.2. | Doprema i postava kontejnera za rad nadzornih inženjera gradilišta
Kontejner treba biti opremljen pisaćim stolovima i policama, uređajem za grijanje i hlađenje, sadržavati sanitarni čvor te biti priključen na instalacije gradilišta. U ovaj rad uključeni su svi troškovi funkcioniranja i održavanja za svo vrijeme trajanja radova, od otvaranja do zatvaranja gradilišta.
obračun po kompletu
| komplet | 1 |  | 0
| UKUPNO 1: PRIPREMNI RADOVI NUŽNI ZA IZVEDBU ROH BAU OTVORENOG TORNJA |  |  | 0

## 2. zemljani radovi
redni broj | opis | količina | jed. cijena | ukupno
2. | ZEMLJANI RADOVI
OPĆI OPIS
Iskopi se obračunavaju prema m3 izvedenog iskopa u sraslom stanju bez obzira na kategoriju.
Ponuđač je dužan upoznati se s podacima iz geotehničkog elaborata. Točna kategorizacija zemljišta odrediti će se na gradilištu uz prisustvo izvođača i nadzornog inženjera.
Utovar, odvoz i deponiranje svog neupotrebljenog materijala iz iskopa uračunat je u cijenu pojedine stavke.
Organiziranje pozajmišta materijala iz iskopa uračunato je u cijenu.
Nabava i dovoz materijala za nasipe uračunat je u cijenu pojedine stavke.
Iskazane količine temelje se na nacrtnoj dokumentaciji. Točan obračun za zemljane radove izraditi će se u Građevinskoj knjizi uz odobrenje nadzornog inženjera.
Za izvođenje zemljanih radova primjenjuju se uvjeti navedeni u poglavlju 2.3.8. Mape 1 Glavnog projekta.
2.1. | Sječa stabala i grmova, s cijepanjem na dimenzije pogodne za transport, te skupljanjem na hrpe i odvozom
Sijeku se stablašice i veći grmovi koji smetaju izvedbi, vrste bor, grab i slično, prema projektu i uputama nadzornog inženjera.
U cijenu ukalkulirati uklanjanje i obradu te zbrinjavanje u dogovoru s investitorom. Obračun po komadu.
visoke stablašice, ø 30-50 cm cca
| kom | 1 |  | 0
manje stablašice i grmovi
| kom | 2 |  | 0
2.2. | Vađenje panjeva od srušenih stabala i grmova iz zemlje
U cijenu ukalkulirati uklanjanje i odvoz na deponij.
| kom | 3 |  | 0
2.3. | Uklanjanje preostalog nasipa sa krova spremnika i uz spremnik
Pažljivo uklanjanje zemljanog nasipa sa krova spremnika te uz spremnik prema projektu. U jediničnu cijenu ukalkulirati strojni i po potrebi ručni iskop, guranje iskopanog materijala na pogodno mjesto za utovar, te grubo planiranje po izvršenom iskopu.
obračun po m3 u sraslom stanju
| m3 | 124 |  | 0
2.4. | Široki iskop građevinske jame
Pokos širokog otkopa 5:1. Po završetku iskopa izvođač je dužan sa pokosa otkopati labilnu stijensku masu, kako bi se spriječilo obrušavanje. U jediničnu cijenu ukalkulirati strojni iskop, guranje iskopanog materijala na pogodno mjesto za utovar, te planiranje po izvršenom iskopu.
obračun po m3 u sraslom stanju
| m3 | 92 |  | 0
2.5. | Iskop terena za smještaj temelja
U jediničnu cijenu ukalkulirati strojni iskop, odlaganje na pogodno mjesto za kasnije nasipavanje, te grubo planiranje po izvršenom iskopu.
obračun po m3 u sraslom stanju
a | iskop temelja stubišta
| m3 | 0.5 |  | 0
b | iskop temelja potpornog zida
| m3 | 50 |  | 0
2.6. | Planiranje i modeliranje terena s nabijanjem
Fino planiranje terena prema projektu. Po planiranju nabijanje cijele površine.
Po izvedenoj stavci površina mora biti spremna za postavljanje tamponskog sloja i izvedbu projektm predviđenih konstrukcija.
a | planiranje platoa
| m2 | 990 |  | 0
b | modeliranje terena uz spremnik
| m2 | 50 |  | 0
2.7. | Nasipavanje oko izbetoniranih temelja i potpornih zidova
Zatrpavanje izvesti kameno zemljanim materijalom iz iskopa u slojevima sa nabijanjem.
obračun po m3 izvedenog nasipa
| m3 | 66 |  | 0
2.8. | Dobava i postava sloja tampona od tucanika kao podlogu podova na tlu u zgradi
Sloj od mehanički zbijenog zrnatog kamenog materijala debljine prema projektu d=30 cm, odnosno veličine zrna 0-32 mm.
Završni nosivi sloj od mehanički sabijenog kamenog materijala mora zadovoljiti normirane zahtjeve, a modul stišljivosti dobiven pločom promjera 30 cm treba biti Ms=80 MN/m2, a Sz=100%.
Jediničnom cijenom obuhvaćeni su svi troškovi nabave materijala i njegove ugradnje i sve što je potrebno za potpuno dovršenje tamponskog sloja.
obračun po m3 u zbijenom stanju
a | tamponski sloj d=30 cm
| m3 | 12.6 |  | 0
b | tamponski sloj d=35 cm
| m3 | 18 |  | 0
2.9. | Iskop i ispuna drenažnog kanala
Drenažni kanal pažljivo se kopa u širini 50 cm i dubini 50 cm uz obod postojećeg spremnika i ispunjava drenažnim slojem koji se sastoji od granulacija tucanika i drobljenog kamena.
Prije postavljanja geotekstila i ispune obrađuje se stijenka spremnika hidroizolacijskim premazom s odgovarajućom zaštitom, obračunato i opisano u izolaterskim radovima.
Drenažni sloj omeđuje se geotekstilom.
U cijenu uračunati iskop sa zbrinjavanjem materijala, dobavu, krojenje i postavu geotekstila, dobavu, transport i postavljanje kamenog materijala po frakcijama te poravnavanje.
a | iskop drenažnog kanala
| m3 | 9.5 |  | 0
b | ispuna kanala kamenim materijalom
| m3 | 9.5 |  | 0
c | geotekstil
| m2 | 52 |  | 0
| UKUPNO 2: ZEMLJANI RADOVI NUŽNI ZA IZVEDBU ROH BAU OTVORENOG TORNJA |  |  | 0

## 3. rušenja i demontaže
redni broj | opis | količina | jed. cijena | ukupno
3. | RUŠENJA I DEMONTAŽE
OPĆI OPIS
U cijenu pojedine stavke uračunata je zaštita preostalih konstrukcija, odlaganje materijala od rušenja van objekta, te odvoz i zbrinjavanje otpada prema važećim propisima.
Stavke obuhvaćaju i uklanjanje, obradu i zaštitu eventulanih instalacija koje se nalaze unutar dijelova predviđenih za rušenje, uključujući dimnjake.
Utovar, odvoz i deponiranje svog materijala uračunat je u cijenu pojedine stavke.
Demontažu i rušenja obaviti pažljivo da se ne oštete dijelolvi konstrukcije koji se zadržavaju i susjedne konstrukcije.
Za izvođenje asfalterskih radova primjenjuju se uvjeti navedeni u poglavlju 2.3.8. Mape 1 Glavnog projekta.
RUŠENJA I DEMONTAŽE NUŽNA ZA IZVEDBU ROH BAU OTVORENOG TORNJA
3.1. | Demontaža bravarskih elemenata
Demontaža postojećih elemenata s krova spremnika radi kasnije zamjene
a | poklopac okna
| kom | 1 |  | 0
b | odzračnici
| kom | 6 |  | 0
3.2. | Izvedba prodora - rušenje dijela konstrukcije postojećeg spremnika
Armiranobetonske konstrukcije se strojno zarezuju dijamantnom pilom.
Prije rušenja izvesti sve potrebne skele i podupore. Sve prema uputama projektanta nosive konstrukcije i nadzornog inženjera.
Trajno osiguranje ostatka konstrukcije izvedbom nadvoja i ojačanja prema uputama projektanta konstrukcije, po potrebi.
Prodori se izvode u armiranobetonskom zakrivljenom zidu d=50 cm, armiranobetonskoj krovnoj ploči d=40 cm i armiranobetonskoj podnoj ploči d=60 cm.
Sve podupore i zaštitne mjere uračunate u cijenu.
obračun po m2 prodora
a | prodor za prolaz dimenzija 235 lučno/280 cm približno
| m2 | 6.6 |  | 0
b | rušenje dijela AB ploče
| m2 | 29.5 |  | 0
c | rušenje dijela AB zida dimenzija 560 lučno/100 cm približno
| m2 | 5.6 |  | 0
d | rušenje dijela AB podne ploče
| m2 | 10.6 |  | 0
| UKUPNO 3: RUŠENJA I DEMONTAŽE NUŽNI ZA IZVEDBU ROH BAU OTVORENOG TORNJA |  |  | 0

## 4. betonski i armiranobetonski
redni broj | opis | količina | jed. cijena | ukupno
4. | BETONSKI I ARMIRANOBETONSKI RADOVI
NAPOMENA
Elementi nosive konstrukcije (AB temelji, zidovi, stupovi, grede, međukatna i krovna konstrukcija i slično, opisani su u projektu nosive konstrukcije, odnosno u Mapi 2 Glavnog projekta.
Za izvođenje betonskih i armiranobetonskih radova primjenjuju se uvjeti navedeni u Mapi 2 i u poglavlju 2.3.8. Mape 1 Glavnog projekta.
BETONSKI I ARMIRANOBETONSKI RADOVI NUŽNI ZA IZVEDBU ROH BAU OTVORENOG TORNJA
4.1. | Armirano betonsko ojačanje stropne konstrukcije nakon rezanja
Ojačanje prema uputama projektanta konstrukcije d=25 cm, h=70 cm.
obračun po m'
| m' | 11 |  | 0
4.2. | Armirano betonski temelji C30/37
obračun po m3
a | temelj zida unutar spremnika h=60 cm
| m3 | 6.5 |  | 0
b | temeljna ploča tornja d=50 cm
| m3 | 30 |  | 0
4.3. | Armirano betonska podloga od betona C16/20, debljine 16 cm
obračun po m2
| m2 | 35.9 |  | 0
4.4. | Armirano betonski zidovi
obračun po m2
a | zid unutar spremnika d=30 cm
| m2 | 62.4 |  | 0
b | zid i okvir unutar spremnika d=25 cm
| m2 | 10.5 |  | 0
c | zidovi tornja d=25 cm
| m2 | 359.9 |  | 0
4.5. | Armirano betonske međukatne kosntrukcije d=20 cm
obračun po m2
| m2 | 155.3 |  | 0
4.6. | Armirano betonski parapetni zidovi
obračun po m2
a | zid na rubu spremnika d=25 cm zakrivljeni
| m2 | 11.4 |  | 0
b | parapeti na tornju d=18 cm
| m2 | 51.4 |  | 0
4.7. | Rubnjaci spremnika d=20 cm, h=10 cm zakrivljeni
obračun po m'
| m' | 36 |  | 0
4.8. | Armatura prema nacrtima armiranja i statičkom proračunu.
Armaturne šipke od rebrastog čelika i zavarene armaturne mreže. Nabava, ispravljanje, čišćenje i savijanje, doprema na gradilište, postavljanje i vezivanje. Promjer uzdužnih i poprečnih šipki, te njihov razmak prema specifikacijama i nacrtima u dokumentaciji. Armatura srednje složene izrade. Količine su procijenjene.
obračun po kg stvarno ugrađene količini ovjerene od nadzornog inženjera
| kg | 21000 |  | 0
4.9. | Podložni beton
Podloge od mršavog betona ispod armiranobetonskih konstrukcija na tlu.
a | podložni beton ispod temeljne ploče tornja d = 5 cm
| m2 | 59.5 |  | 0
b | podložni beton ispod podne ploče tornja d = 8 cm
| m2 | 35.9 |  | 0
c | podložni beton ispod temelja zida unutar spremnika d = 5 cm
| m2 | 10.5 |  | 0
| UKUPNO 6: BETONSKI I ARMIRANOBETONSKI RADOVI NUŽNI ZA IZVEDBU ROH BAU OTVORENOG TORNJA |  |  | 0

## 5. izolaterski radovi
redni broj | opis | količina | jed. cijena | ukupno
5. | IZOLATERSKI RADOVI
Za izvođenje izolaterskih radova primjenjuju se uvjeti navedeni u poglavlju 2.3.8. Mape 1 Glavnog projekta.
IZOLATERSKI RADOVI NUŽNI ZA IZVEDBU ROH BAU OTVORENOG TORNJA
5.1. | Dobava i postava hidroizolacijskog sustava ukopanih dijelova spremnika i obrada dilatacijske reške
Hidroizolacijski sustav obuhvaća hidroizolaciju ukopanog dijela zakrivljenog konveksnog postojećeg armiranobetonskog zida na spoju s podzemnim dijelom konstrukcije tornja i na spoju s potpornim zidom, te po pobodu spremnika uz drenažni kanal.
Sustav čine modificirane plastomerne bitumenske membrane ojačane staklenim vlaknima s hladnim bitumenskim premazom na bazi bitumena razrijeđenim otapalom.
Hidroizolacijske trake polažu se na potpuno suhi premaz uz mehaničko pričvršćivanje i zagrijavanje plamenikom.
Na dovršenu hidroizolaciju postavlja se sloj ekstrudiranog polistirena d = 2 cm te zaštićuje čepastom membranom.
Nakon iskopa, a prije ispune drenažnog kanala stijenka spremnika u visini približno 70 cm obrađuje se hidroizolaciojskim sustavom te zaštićuje čepstom membranom.
U cijenu uračunati postavljanje svih pripremnih i zaštitnih slojeva sukladno odabranom sustavu.
U cijenu uračunati obradu spojeva i detalja elementima unutar sustava, te obradu svih prodora, uključujući dobavu i postavu prihvatnih elemenata na kutovima membrane, L profila i lajsni za mehaničko fiksiranje vertikalnih završetaka i učvršćenje u beton ili podložni beton, obujmice i brtvene prstene te brtvljenja svih detalja.
Sve prema uputama proizvođača.
Sustav na bazi bitumenskih traka kao Gutta APP Guttabau V 3 ili jednakovrijedno.
Jednakovrijedni proizvod: __________________________________________
obračun po m2 izvedene HI
a | HI zida spremnika
| m2 | 32 |  | 0
b | XPS
| m2 | 32 |  | 0
c | zaštita slojeva od čepaste membrane
| m2 | 32 |  | 0
d | HI oboda spremnika h=70 cm
| m' | 36 |  | 0
e | zaštita HI oboda spremnika od čepaste membrane h=70 cm
| m' | 36 |  | 0
f | HI temelja zida u spremniku
| m2 | 36 |  | 0
| UKUPNO 5: IZOLATERSKI RADOVI NUŽNI ZA IZVEDBU ROH BAU OTVORENOG TORNJA |  |  | 0

## REKAPITULACIJA
REKAPITULACIJA
GRAĐEVINSKO OBRTNIČKI RADOVI NUŽNI ZA IZVEDBU ROH BAU OTVORENOG TORNJA
1. PRIPREMNI RADOVI | 0
2. ZEMLJANI RADOVI | 0
3. RUŠENJA I DEMONTAŽE | 0
4. BETONSKI I ARMIRANOBETONSKI RADOVI | 0
5. IZOLATERSKI RADOVI | 0
UKUPNI IZNOS BEZ PDV-a: | 0
PDV 25%: | 0
UKUPNI IZNOS SA PDV-om: | 0