## Troškovnik
R. Br. |  | Opis | kom | jed.cijena | ukupno
1. PRANJE SUĐA
1.1. |  | RADNI STOL S UVARENIM KORITOM DIM.500X400X250MM U SREDINI, MASKOM ISPRED KORITA I LIJEVO BOČNO, VODENIM RUBOM DUBINE 20MM, PROSTOROM ZA KANTU ZA OTPATKE LIJEVO, OMEKŠIVAČ VODE ISPOD KORITA TE PERILICE SUĐA DESNO, TE ZAŠTITOM ZIDA STRAGA I DESNO BOČNO Radne površine realizirane su od nehrđajućeg čelika AISI 304 debljine 60mm sa zaobljenim bridovima radijusa R=30, zaštitom zida visine 80mm i debljine 25mm, a izvedena je bez drvene građe. Pojačana je aluminiziranim čeličnim limom 2mm, te omega profilima spojenih zavarivanjem TIG tehnnologijom. Inox lim kvalitete AiSi 304 debljine 1,2mm | 1 |  | 0
dim. 1900x650x875mm
1.1.1. |  | JEDNODJELNI PVC SIFON | 1 |  | 0
1.1.2. |  | PROFESIONALNA SLAVINA SA MJEŠALICOM Mješalica za toplu i hladnu vodu izvedena sa keramičkom glavom. Sa PVC ručkom L=310 mm pogon lakat. Dužina slavine 250 mm. Visina slavine 250 mm. Prihvat cijevi za vodu 1/2" Protočnost 18 lit./min. kod pritiska od 4 bara Materijal izvedbe kromirani mesing. | 1 |  | 0
1.2. |  | OKRUGLI SPREMNIK ZA OTPATKE Spremnik s odzračnim kanalima. Ojačana zaobljena ručka. Ručke otporne na kidanje pružaju ugodno držanje. Otporan na vuču - može se neprestano vući preko hrapavih površina. Inovativni kanali za odzračivanje čine uklanjanje obloga 50% lakšim. Jednostavnije podizanje i upravljanje tijekom pražnjenja. Obruč s rebrasto ojačanim dizajnom. Izrađen od najkvalitetnijeg materijala i UV inhibitora osigurava dug životni vijek i u najekstremnijim komercijalnim okruženjima. Dimenzije: 495X581; Kapacitet: 75,7L; Boja: siva | 1 |  | 0
1.3. |  | PROFESIONALNA PODPULTNA PERILICA SUĐA S UGRAĐENOM PUMPOM ZA POVIŠENJE TLAKA I SPREMNIKOM KOJI GARANTIRAJU KONSTANTNI TLAK I TEMPERATURU PRI ISPIRANJU, S ELEKTRIČNIM DOZATOROM SJAJILA I TEKUĆEG DETERDŽENTA DDL2 Kompaktne perilice koje osiguravaju visoke performanse namijenjene za profesionalnu upotrebu gdje je ograničen prostor za smještaj perilice. Perilica visokih performansi sa dvostrukom stijenkom i zaobljenim kutevima spremnika za jednostavnije održavanje. Kompletna izvedba perilica je iz inoxa AISI 304 uključujući i neovisne "ruke" za pranje i ispiranje, prelivnog filtera i unutarnjih cijevi. Vrata iz dvostrukug lima sa ugrađenim amortizerima. Schot - Brite vanjska završna obrada. Ugradbeni izolirani boiler izveden iz inoxa AISI 304. Grijanje korita i bojlera putem grijača s termostatskom zaštitom. Vremensko ispiranje može se provesti na kraju ciklusa pranja na temperaturi vode iz mreže. Opremljene sa kontrolnom tablom osjetljivom na dodir, sa mogućnošću postavljanja 5 različitih vremena pranja. | 1 |  | 0
Sigurnosni prekidač zaustavlja stroj kada se otvore vrata uslijed procesa pranja; Dvostruki magnetni ventil. Prikaz temperature u bojleru i spremniku. Pumpa za povišenje tlaka i spremnik koji jamče da se ispiranje vrši pri konstantnoj temperaturi i tlaku. Prikaz odbrojavanja ciklusa pranja u tijeku/min i sec.
Tehnički podaci (400 V) • 5 programa pranja (60-90-120-150-180 sec.) • Kapacitet spremnika: 16lt, • Kapacitet bojlera: 8lt • Potrošnja vode po ciklusu: 3.5lt • Ulazni pritisak vode: 1,5 - 3,0 bar • Max.temp.vode: 50°C • Grijač spremnika: 2,5 kW • Grijač bojlera: 4,5 kW • Snaga pumpe: 0,55 kW • Ukupna potrošnja: 6,55 kW • Napon: 400 3N/50 • Buka: <70dbA. • Ulazna visina: 325mm • Dim.600x620x820mm • Dim.košare: 500x500mm • Dodaci: 1 košara za tanjure 500x500, 1 ravna košara 500x500, 2 držača sitnog inventara.
1.4. |  | VOLUMETRIJSKI UREĐAJ ZA OMEKŠAVANJE VODE, AUTOMATSKI - DIGITALNI, 8-STUPANJSKI U kompletu s fleksibilnim cijevima Mikropocesorsko upravljanje regeneracijom prema tvrdoći i kontroli potrošnje vode u volumetrijskoj automatici, programabilni, potpuno automatski rad uređaja. Kapacitet: 1,55 m3 (CaCO3) - 10 °d (TH) Protok: 500/900 L/h Priključci: ulaz i izlaz vode 3/4" M, odvod vode 1/2"M Priključak električne energije 10W, 230V/50Hz Radni pritisak: 2 bar - 6 bar Kapacitet odvodnog ispusta: 10 L/min Temperatura okoline: 1°C - 50°C Temperatura vode: 1°C - 40°C Potrošnja soli u regeneraciji: 900g Dimenzije: 240x450x420mm | 1 |  | 0
1.5. |  | REGAL S 4 PUNE POLICE Otvoreni, regulirajuće pune police debljine 1 mm s inox omega pojačanjima debljine 1,5mm; ukupna nosivost 200 kg po polici ravnomjerno raspoređenog tereta; noge uvučene i napravljene od kvadratne cijevi 40x40x1,2mm Komplet izvedba od nehrđajućeg čelika | 1 |  | 0
dim. 1000x500x1700mm
2. SAMOPOSLUŽNA LINIJA
2.1. |  | RASHLADNO NEUTRALNI PULT Sastoji se od: - prostora sa donjom policom zatvoreno dvokrilnim vratima - sekcija sa uvarenim koritom (dim. 400x400x250mm) u donjem dijelu sa donjom policom zatvoreno kliznom ladicom za otpatke - prostora za ugradnju rashladnog stola sa 4 x box vrata agregat lijevo (nije uključen u cijenu) | 1 |  | 0
Pult se izvodi iz inox lima debljine 1,2 mm sa radnom površinom debljine 50 mm završno sa zaštitom zida visine 80mm te debljine 25mm. Svi elementi izrađeni su u potpunosti od inox lima kvalitete AISI 304, dok su sve bočne stijenke izrađene iz dvostrukog lima. Pult se zatvara desno bočno inox blendom od radne ploče do donje police. Krilna vrata sa pivot zatvaranjem punjena su poliuretanom radi bolje izolacije. Ventus koš na izvlačenje. U donjem prednjem dijelu nivelacijske nožice zatvaraju se demontažnom inox coklom. dim.3590x720x900/980mm
2.1.1. |  | JEDNODJELNI PVC SIFON | 1 |  | 0
2.1.2. |  | JEDNORUČNA SLAVINA SA MJEŠALICOM 3/8" Mješalica za toplu i hladnu vodu izvedena sa keramičkom glavom. Prihvat cijevi za vodu 1/2" Protočnost 18 lit./min. kod pritiska od 4 bara Materijal izvedbe kromirani mesing. | 1 |  | 0
2.2. |  | UGRADBENI RASHLADNI STOL S 3 X BOX VRATA materijal INOX AiSi 304 sa pripremom za spajanje na HACCP sustav temperaturno područje: -2/+8 °C kondenzacijska jedinica punjena plinom R404A prilagođena za uvjete rada do + 43 C u prostoru, do 65 % vlažnosti sistem rashlada putem monobloka bez isparivača u prostoru za odlaganje namirnica distribucija hladnog zraka prisilnom cirkulacijom kroz perforiranu komoru na stropu rashladnog stola automatsko isparavanje kondenza punjeno sa poliuretanom bez CFC spojeva ubrizganim pod visokim pritiskom zaobljeni unutarnji kutevi vrata sa automatskim zatvaranjem pomoću magnetne brtve, serijski opremljen sa 4 "L" vodilica i 2 plastificirane rešetke 530x325mm nožice inox podešavajuće po visini priključna snaga: 320 W napon: 220 V dim. 1880x700x850 mm | 1 |  | 0
2.3. |  | ORMARIĆ VISEĆI ZATVOREN KLIZNIM VRATIMA Bočne stranice izrađene iz dvostrukog lima radi zatvaranja nepristupačnih uglova zbog lakšeg održavanja higijenskih uvjeta; sa vratima od dvostrukog lima sa ispunom od poliuretanske mase; Sa središnjom policom s mogućnošću regulacije visine; Komplet izvedba od nehrđajućeg čelika AISI304 | 1 |  | 0
dim. 1600x400x670mm
2.3.1. |  | PUNA KONZOLNA POLICA 400 S L NOSAČIMA Izvedba komplet od nehrđajućeg čelika AISI304. Zidna jednoetažna polica debljine 40mm, izvedena iz inox lima debljine 1 mm, sa savijenom zaštitom zida visine 40mm. U kompletu sa "L" nosačima, izvedeno bez drvene građe. | 1 |  | 0
dim. 2000x400x40mm
2.4. |  | PULT ZA IZDAVANJE- SAMOPOSLUŽNA LINIJA "L" OBLIKA Sastoji se od: - ormarića sa setom od četri ladice - prostora za ugradnju grijanog korita u donjem dijelu sa donjom policom zatvoreno 2 x dvokrilnim vratima - prostora za ugradnju rashladnog korita u donjem dijelu sa donjom policom zatvoreno 2 x dvokrilnim vratima. - prostora sa donjom policom zatvoreno dvokrilnim vratima u sredini - cijelom dužinom pulta sa strane gosta izvodi se upušteni dio tj. puna klizna polica za pladnjeve | 1 |  | 0
Pult se izvodi iz inox lima debljine 1,2 mm sa radnom površinom debljine 50 mm, na zidnim stranicama izvodi se zaštita zida radne površine debljine 80 x 25 mm. Izvodi se sa pripremom za montažu dekorativne maske. Svi elementi izrađeni su u potpunosti od inox lima kvalitete AISI 304, dok su sve bočne stijenke izrađene iz dvostrukog lima. Servisni prostor zatvara se SIVIM IVERAL UMETCIMA. U donjem prednjem dijelu nivelacijske nožice zatvaraju se demontažnom inox coklom. dim. 2400+3600x700/800x900/1150mm
2.4.1. |  | DEKORATIVNA MASKA Fronte izrađene od iverala debljine 18 mm Rubovi kantirani ABS-om trakom Obračun po metru dužnom - uzorak prema izboru projektanta |  |  | stavka interijera
2.5. |  | UGRADBENO KORITO TOPLOVODNE KUPKE Kapacitet: 4 GN 1/1 visine 200mm Radna temperatura: +65/+90°C Gornja ploča od nehrđajućeg čelika AISI 304, debljine 12/10 Podešavanje temperature putem digitalne upravljačke jedinice Korito sa zaobljenim rubovima za lakše čišćenje i održavanje i nosačima za GN posude. Plosnati grijaći elementi za visoku energetsku učinkovitost Dovod vode putem elektromagnetskog ventila, s uklonjivim preljevom. Snaga: 3 kW Napon: 380V Promjer cijevi za dovod vode: 3/4’’ Promjer odvodne cijevi: 1/2’’ Dimenzije korita: 1280x510x210mm Vanjska dimenzija. 1455 x 635 x 380mm | 1 |  | 0
2.5.1. |  | JEDNOETAŽNA NADGRADNJA SA OSVJETLJENJEM I GRIJANJEM PUTEM INFRACRVENIM ŽARNICA za grijane elemente struktura inox AiSi 304 od cijevi 50x30mm, kaljeno staklo debljine 10 mm priključna snaga: 0,9 kW priključni napon: 230 V dim. 1510x490x440 mm | 1 |  | 0
2.6. |  | UGRADBENO RASHLADNO KORITO Kapacitet: 4 GN 1/1 Radna temperatura: -1/+5*°C Gornja ploča od nehrđajućeg čelika AISI 304, debljine 12/10 Tih, ravnomjeran, kontroliran protok zraka za ujednačenu temperaturu Podesiva slijepa dna od nehrđajućeg čelika, korisne visine 30–150 mm Isparivač s antikorozivnim premazom, podizan radi lakšeg čišćenja unutrašnjosti tanka Odvod kondenzirane vode na dnu korita Toplinska izolacija od poliuretanske pjene visoke gustoće Opremljen kondenzacijskom jedinicom Digitalni upravljački sustav za podešavanje temperature i upravljanje odmrzavanjem Korito sa zaobljenim rubovima za lakše čišćenje i održavanje i nosačima za GN posude. Plin: R290 Snaga: 0,8 kW Napon: 230V Dimenzije korita: 1280x510x210mm Vanjska dimenzija: 1455x635x400mm | 1 |  | 0
2.6.1. |  | JEDNOETAŽNA NADOGRADNJA SA LED OSVIJETLJENJEM (6000 Kelvina) Tip kao: GASTRO-TIM model: LED4 za rashladne elemente struktura inox AiSi 304 od cijevi 50x30mm , kaljeno staklo debljine 10mm priključna snaga: 0,03 kW priključni napon: 230 V dim. 1510x490x440mm | 1 |  | 0
2.7. |  | ELEMENT ZA DISTRIBUCIJU KRUHA I PRIBORA STOLNI Dim.580x605x500 mm | 1 |  | 0
2.8. |  | RASHLADNI ORMAR ZA PIĆE - STAKLENA VRATA | 1 |  | 0
BOJA - BIJELA
dim 600 x 585 x 1855(h) mm
Snaga 185 W
Radno okruženje: +32°C / 55% HR
Plastificirane rešetkaste police, od toga:
3 police 505x415 mm
1 polica 505x215 mm
Kapacitet 340 l
2.9. |  | KOLICA ZA POVRAT POSLUŽAVNIKA ZA STANDARD GN1/1 S UGRAĐENOM POSUDOM GN 1/3 TE PROSTOROM ZA ODLAGANJE ČAŠA ZATVORENO SA TRI STRANE 2 okretna kotača, 2 okretna kotača s kočnicom dim. 650x800x1300 | 1 |  | 0
3. LINIJA PRIPREME
3.1. |  | RADNI STOL S DONJOM I SREDIŠNJOM POLICOM I ZAŠTITOM ZIDA STRAGA I BOČNO Radne površine realizirane su od nehrđajućeg čelika AISI 304 debljine 60mm sa zaobljenim bridovima radijusa R=30, zaštitom zida visine 80mm i debljine 25mm, a izvedena je bez drvene građe. Pojačana je aluminiziranim čeličnim limom 2mm te omega profilima spojenih zavarivanjem TIG tehnnologijom. Inox lim kvalitete AiSi 304 debljine 1,2mm. Donja polica izvedena je od inox lima AISI 304 1,0mm Podkonstrukcija izvedena iz vertikalnih inox cijevi međusobno varenih TIG tehnologijom, uključujući i prečke te pojačanja koje povezuju strukturu. U kompletu s nogama za regulaciju visine. | 1 |  | 0
dim. 3080x700x875mm
3.2. |  | MIKROVALNA PEĆNICA, crna | 1 |  | 0
Kapacitet: 29 litara
Snaga mikrovalova (microwave): 1000 W
Razine snage mikrovalova: 7 razina: 1000 W,
800 W, 600 W, 440 W, 300 W, 160 W i 100W
3.3. |  | PLINSKI UGRADBENI ŠTEDNJAK S 4 PLAMENIKA Rešetka štednjaka od ljevanog željeza, plamenici s dvostrukom krunom i tijelom od ljevanog željeza, odvojiva inox kadica za lakše čišćenje ispod plamenika Tijelo štednjaka od nehrđajućeg čelika Sigurnosni ventil s kontrolnim svjetlom. Snaga plamenika: 2x3,5 kW, 2x5,7 kW Priključna snaga: 18,4kW; Plinski priključak: Ø1/2" dim. 800x625x250mm KOMPLET OKVIR ZA UGRADBENU MONTAŽU | 1 |  | 0
3.4. |  | NAPA ZIDNA | 1 |  | 0
Specifikacije
Širina proizvoda (mm): 900
Završna obrada:
Crna mat, Nehrđajući čelik
Broj motora: 1
Promjer odvoda (mm): 150
Broj brzina: 3+i
Vrsta rasvjete: LED
Filter masnoće: kazetni
Način rada uređaja:
Ekstrakcijska/Filtracijska
Protok zraka kod odvodnje zraka, razina 1 (m3/h)
290
Protok zraka kod odvodnje zraka, razina 2 (m3/h)
460
Protok zraka kod odvodnje zraka, razina 3 (m3/h)
610
Maksimalni protok zraka kod odvodnje zraka (m3/h)
710
Boost funkcija: DA
Pritisak (Pa): 390-540
Snaga motora (W): 130 - 250
Razina buke (dB(A)): 50-69
Neto težina: 11,5 kg
3.5. |  | STOL S DONJOM I SREDIŠNJOM POLICOM, ZAŠTITOM ZIDA, ZATVOREN KLIZNIM VRATIMA Radna površina debljine 60mm sa zaobljenim prednjim rubom R=30mm, zaštitom zida visine 80mm pojačana sa aluminiziranim čeličnim limom 2mm te omega profilima spojenih zavarivanjem TIG tehnnologijom. Zaštita zida visine 80mm, debljine 25mm savinuta pod radijusom R=5 radi lakšeg održavanja. Inox lim kvalitete AiSi 304 debljine 1,2mm. Donja i središnja polica izvedene iz inox lima AiSi 304 debljine 1,0 mm. Podkonstrukcija izvedena iz vertikalnih inox cijevi međusobno varenih TIG tehnologijom, uključujući i prečke te pojačanja koje povezuju strukturu. U kompletu s nogama za regulaciju visine Bočne stranice izrađene iz dvostrukog lima radi zatvaranja nepristupačnih uglova zbog lakšeg održavanja higijenskih uvjeta; Klizna vrata od dvostrukog lima sa ispunom od poliuretanske mase. | 1 |  | 0
dim 1600x700x850h mm
| UKUPNO (EUR): |  |  |  | 0
| PDV: |  |  | 25% | 0
| SVEUKUPNO (EUR): |  |  |  | 0