## OPĆI UVJETI
OPĆI UVJETI
Opći uvjeti izvođenja radova navedeni su u glavnom projektu, općenito i prema grupama radova u poglavlju Program kontrole i osiguranja kvalitete.
U opisu pojedine stavke te općim opisima pojedinih radova i grupa radova navedeni su dodatni zahtjevi za izvođenje.
Svi radovi obuhvaćeni troškovnikom moraju se izvesti prema troškovničkim opisima stavaka i općim uvjetima te u skladu sa svim relevantnim odredbama važećih propisa, te prema projektu.
Količine su obračunate prema grafičkim podlogama glavnog projekta. Stvarne količine obračunat će se prema ovjerenom Građevinskom dnevniku.
Prije formiranja ponuđenih cijena, izvođač je dužan detaljno pregledati projektnu dokumentaciju i stanje na terenu, te procijeniti po viđenom vrijednost svakog pojedinog rada, a za sve eventualne nejasnoće tražiti pojašnjenje.
Komercijalna imena u opisima stavaka navedena su u svrhu jasnijeg opisa proizvoda, te se proizvod definira „kao“ ili „tip“, a opis se odnosi na jednakovrijedni proizvod, te navedena komercijalna imena nisu ni na koji način obvezujuća pri odabiru. Jednakovrijedni proizvodi su oni koji zadovoljavaju opis, odnosno kvalitetom i tehničkim karakteristikama odgovaraju navedenom proizvodu. Ponuđač definira jednakovrijedan proizvod uz ponuđenu cijenu, te je obavezan upisani proizvod isporučiti.
U cijenu stavke uračunati sav potreban glavni i pomoćni rad i materijal do potpunog dovršenja stavke.

## 1. pripremni radovi
redni broj | opis | količina | jed. cijena | ukupno
1. | PRIPREMNI RADOVI
1.1. | Iskolčenje gradilišta prema projektu.
U ovaj rad uključeno je preuzimanje i održavanje svih predanih osnovnih geodetskih snimaka i nacrta, te iskolčenja na terenu koja je naručitelj predao izvođaču na početku radova.
obračun po kompletno izvedenoj stavci
| komplet | 1 |  | 0
1.3. | Dobava i postava gradilišne ograde
Dobava i postava gradilišne ograde iz metalnih stupova i žičanih ploha na odgovarajućim nosivim elementima / postoljima. Ograda se oblaže neprovidnim platnom. Visina ograde min 2,0 m.
obračun po m'
| m' | 230 |  | 0
| UKUPNO 1: PRIPREMNI RADOVI |  |  | 0

## 2. zemljani radovi
redni broj | opis | količina | jed. cijena | ukupno
2. | ZEMLJANI RADOVI
OPĆI OPIS
Iskopi se obračunavaju prema m3 izvedenog iskopa u sraslom stanju bez obzira na kategoriju
Ponuđač je dužan upoznati se s podacima iz geotehničkog elaborata i geotehničkim karakteristikama tla na lokaciji. Točna kategorizacija zemljišta potvrdit će se na gradilištu uz prisustvo izvođača i nadzornog inženjera.
Zemljane radove je po započinjanju potrebno u kontinuitetu i završiti, a iste je preporučljivo izvesti u sušnijem periodu. U hidrološki povoljnijem/sušnijem dijelu godine ne očekuje se pojava podzemne/procjedne vode. U slučaju pojave voda potrebno je crpiti istu kako bi se osigurao rad u suhom.
Za potrebu izvedbe građevine potrebno je provesti iskop postojećeg terena u visini do 7,50 m. Iskop će se provoditi unutar Geotehničke jedinice 3 – Vapnenci (vidi geotehnički eleborat). Preporuča se izvedba iskopa u stabilnoj geometriji 3V:1H uz obavezno uklanjanje olabavljenih blokova stijenske mase. Ukoliko se tijekom izvedbe radove utvrde lokalno veće naslage Geotehničke jedinica 2 – Crvenica (vidi geotehnički elaborat) istu je u predmetnoj zoni potrebno profilirati u stabilnoj geometriji 1V:1H.
Nakon provedenog iskopa, stijensku masu potrebno je poravnati i očistiti od olabavljenih blokova i crvenice prethodno ugradnji podložnog betona i izvedbi temelja konstrukcije. U slučaju da se tijekom izvedbe radova utvrde odstupanja razine stijenske mase (uslijed moguće lokalne pojave vrtača i/ili kaverni) potrebno je provesti iskop do kompaktne stijenske podloge te podbetonirati temelje do iste. Podbetoniranje temelja moguće je provoditi mješavinom kamena i betona (najveći udio kamena u betonu iznosi 30%).
Utovar, odvoz i deponiranje na deponij prema važećim propisima svog neupotrebljenog materijala iz iskopa uračunat je u cijenu pojedine stavke.
Organiziranje pozajmišta materijala iz iskopa uračunato je u cijenu.
Nabava i dovoz materijala za nasipe uračunat je u cijenu pojedine stavke.
Iskazane količine temelje se na nacrtnoj dokumentaciji. Točan obračun za zemljane radove izraditi će se u Građevinskoj knjizi uz odobrenje nadzornog inženjera.
3.1. | Uklanjanje asfaltirane i betonske površine
U cijenu je uračunato strojno rezanje i razbijanje asfaltirane i betonske površine te odvoz i deponiranje materijala na odlagalište otpada. Površina se precizno zarezuje na rubovima zahvata tako da se preostala površina koja se ne uklanja ne ošteti.
Obračun po m2
uklanjanje površine
| m2 | 192 |  | 0
3.2. | Sječa stabala, s cijepanjem na dimenzije pogodne za transport, te skupljanjem na hrpe i odvozom.
Sijeku se visoke stablašice koje smetaju izvedbi, prema projektu i uputama nadzornog inženjera.
U cijenu ukalkulirati uklanjanje i obradu te zbrinjavanje u dogovoru s investitorom. Obračun po komadu.
visoke stablašice, ø 30-50 cm cca
| kom | 25 |  | 0
3.3. | Strojno vađenje panjeva od srušenih stabala iz zemlje. U cijenu ukalkulirati uklanjanje i obradu, te zbrinjavanje u dogovoru sa investitorom.
| kom | 25 |  | 0
3.4. | Široki iskop građevinske jame i formiranje platoa
Pokos širokog otkopa 3:1. izvodi se prema općem opisu i geotehničkom elaboratu te uputama nadzornog inženjera.
U jediničnu cijenu ukalkulirati strojni iskop, guranje iskopanog materijala na pogodno mjesto za utovar, te grubo planiranje po izvršenom iskopu.
obračun po m3 u sraslom stanju
a | iskop jame za smještaj objekta
| m3 | 2700 |  | 0
3.9. | Odvoz viška materijala iz iskopa na deponij.
obračun po m3 u rasutom stanju
| m3 | 3510 |  | 0
| UKUPNO 2: ZEMLJANI RADOVI |  |  | 0

## I. G-O REKAPITULACIJA
I. TROŠKOVNIK GRAĐEVINSKO-OBRTNIČKIH RADOVA
REKAPITULACIJA
I. | GRAĐEVINSKO OBRTNIČKI RADOVI
| 1. PRIPREMNI RADOVI | 0
| 2.ZEMLJANI RADOVI | 0
| ZBROJ | 0
| PDV 25% | 0
| UKUPAN IZNOS (s PDV-om) | 0