## Građevinsko-obrtnički radovi
GRAĐEVINSKO OBRTNIČKI RADOVI
I. | SKELA I PRIPREMNI RADOVI
1 | Organizacija gradilišta,pribavljanje privremenih priključaka gradilišta, opskrbom vodom i električnom energijom, prijava početka građenja i sl. Obračun paušalno. | pauš. | 1 | 0
2 | Dobava, postava, skidanje i otprema zaštitne skele izrađenog od bešavnih cijevi i potrebnih spojnih elemenata, sa svim potrebnim ukrućenjima i sidrenjima. Pokrov zaštite izraditi od tavalona položenih jedan do drugog. Skelu izvesti prema postojećim propisima zaštite na radu i u svemu kako je opisano u općim uvjetima. U jediničnu cijenu uključiti i zaštitni zastor od jutenih ili plastičnih traka, koje se postavljaju s vanjske strane skele po cijeloj površini tako da se spriječi padanje sitnih čestica na okolni teren.Nakon postave skele potrebno je izvesti svu signalizaciju (upozorenja, putokazi i sl.) kako to nalažu postojeći propisi o zaštiti na radu. Potrebno je izvesti pomoćne željezne ili drvene ljestve – penjalice u svrhu osiguranja vertikalne komunikacije po skeli. Prije izvedbe skele izvođač je dužan izraditi projekt skele što je u cijeni stavke. Izvesti uzemljenje skele sa potrebnim ispitivanjem temeljnog uzemljivača. Izvođač je dužan voditi dnevnik skele. Obračun se vrši po m2 vertikalne projekcije površine skele. | m2 | 880 | 0
3 | Iskolčenje objekta. Sva geodetska mjerenja kojima se podaci iz projekta prenose na teren za cijelo vrijeme građenja odnosno do predaje radova investitoru a mjeri se i plaća po m2.
| Obračun po m2. | m2 | 100 | 0
I. | SKELA I PRIPREMNI RADOVI UKUPNO |  |  | 0
II. | ZEMLJANI RADOVI
1 | Strojni i ručni iskop za temelje u terenu B i C kateg. Iskop u idealnom profilu. Iskopani materijal deponira se pored objekta. Obračun po m3. | m3 | 42 | 0
2 | Zatrpavanje iskopa oko temelja i zidova ab okna podizne platforme sitnim materijalom iz iskopa sa potrebnim zbijanjem u slojevima. Obračun po m3. | m3 | 31 | 0
3 | Utovar i odvoz zemljanog materijala na deponij udaljen do 2,0 km. Obračun u rastresitom stanju po m3. (1,35) | m3 | 11 | 0
II. | ZEMLJANI RADOVI UKUPNO |  |  | 0
III. | DEMONTAŽA I RUŠENJE
1 | Demontaža postojećih horizontalnih i vertikalnih oluka uključujući kuke i pričvrsnice, prijenos do 20 m, utovar u kamion i odvoz na deponij koji osigurava Investitor. Jediničnom cijenom obuhvatiti sav potreban rad i materijal za izradu stavke. Obračun po m´. | m, | 120 | 0
2 | Demontaža i skladištenje vanjskih rasvjetnih tijela te ponovna montaža nakon izvedbe radova s prilagodbom postojećih nosača obzirom na novu debljinu izolacije fasade, prijenos do 20 m te zbrinjavanje na način i mjesto koji odredi investitor. Jediničnom cijenom obuhvatiti sav potreban rad i materijal za izradu stavke. Obračun po komadu. | kom | 13 | 0
3 | Demontaža i skladištenje vanjskih rashladnih jedinica klima uređaja te ponovna montaža nakon izvedbe radova s prilagodbom postojećih nosača obzirom na novu debljinu izolacije fasade, prijenos do 20 m te zbrinavanje na način i mjesto koji odredi investitor. Jediničnom cijenom obuhvatiti sav potreban rad i materijal za izradu stavke. Obračun po komadu. | kom | 4 | 0
4 | Demontaža i skladištenje satelitske antene, te ponovna montaža nakon izvedbe radova s prilagodbom postojećih nosača obzirom na novu debljinu izolacije fasade, prijenos do 20 m te zbrinavanje na način i mjesto koji odredi investitor. Jediničnom cijenom obuhvatiti sav potreban rad i materijal za izradu stavke. Obračun po komadu. | kom | 1 | 0
5 | Pažljiva demontaža svih postojećih vanjskih kamenih klupćica i djelomično unutarnjih (pozicije drvenih prozora i balkonskih vrata koje se komplet zamjenjuju), prijenos do 20 m, utovar u kamion i odvoz na deponij koji osigurava Investitor. Jediničnom cijenom obuhvatiti sav potreban rad i materijal za izradu stavke. Obračun po m. | m | 24 | 0
6 | Pažljiva demontaža unutarnjih kamenih klupćica, prijenos do 20 m, utovar u kamion i odvoz na deponij koji osigurava Investitor. Jediničnom cijenom obuhvatiti sav potreban rad i materijal za izradu stavke. Obračun po komadu.
- | Pozicija br. 12b - klupćica - dimenzije cca 120 cm | kom | 1 | 0
- | Pozicija br. 23 - klupćica - dimenzije cca 185 cm | kom | 1 | 0
7 | Pažljiva demontaža telefonskog priključka sa pročelja u suradnji sa ovlaštenim osobama. U stavku uračunati sve potrebne predradnje za demontažu i ponovnu montažu telefonskog priključka na pročelje zgrade. Jediničnom cijenom obuhvatiti sav potreban rad i materijal za izradu stavke te ponovna montaža nakon izvedbe radova s prilagodbom postojećih nosača obzirom na novu debljinu izolacije fasade. Obračun paušalno. | pauš. | 1 | 0
8 | Pažljiva demontaža metalne rešetke na fasadi te ponovna montaža nakon izvedbe radova, sa prilagodbom na novu debljinu fasade. Jediničnom cijenom obuhvatiti sav potreban rad i materijal za izradu stavke. Obračun po komadu. | kom | 2 | 0
9 | Pažljiva demontaža postojećih držača za grilje sa pročelja. Jediničnom cijenom obuhvatiti sav potreban rad i materijal za izradu stavke. Obračun po komadu. | kom | 25 | 0
10 | Demontaža postojećih drvenih prozora sa i bez grilja, balkonskih vrata sa i bez grilja, te drvenih vrata te prijenos na udaljenost do 20 m, utovar u kamion i odvoz na deponij koji osigurava Investitor. Jediničnom cijenom obuhvatiti sav potreban rad i materijal za izradu stavke. Obračun po komadu.
- | Pozicija br. 1 - Drveni prozor sa griljama - dim 140/140 cm (dvokrilni) | kom | 4 | 0
- | Pozicija br. 3 - Drveni prozor sa griljama - dim 140/90 cm (dvokrilni) | kom | 6 | 0
- | Pozicija br. 4a - Drveni prozor sa griljama - dim 60/90 cm (jednokrilni) | kom | 8 | 0
- | Pozicija br. 4b - Drveni prozor - dim 60/90 cm (jednokrilni) | kom | 4 | 0
- | Pozicija br. 7 - Drvena balkonska vrata sa griljama (dvokrilna) - dim 120/210 cm | kom | 2 | 0
- | Pozicija br. 8 - Drvena ulazna vrata (jednokrilna) - dim 100/230 cm | kom | 1 | 0
- | Pozicija br. 9 - Drveni prozor (jednokrilni) - dim 40/40 cm | kom | 1 | 0
- | Pozicija br. 10 - Drveni prozor (jednokrilni sa fiksnim dijelom) - dim 120/240 cm | kom | 1 | 0
- | Pozicija br. 11 - Drveni prozor (jednokrilni sa fiksnim dijelom) - dim 120/(108+159) cm | kom | 2 | 0
- | Pozicija br. 12 - Drveni prozor (jednokrilni sa fiksnim dijelom) - dim 120/180 cm | kom | 1 | 0
- | Pozicija br. 12b - Drveni prozor (jednokrilni sa fiksnim dijelom) - dim 120/180 cm | kom | 1 | 0
- | Pozicija br. 13 - Drveni prozor (jednokrilni sa fiksnim dijelom) - dim 120/(108+159) cm | kom | 1 | 0
- | Pozicija br. 23a - Drveni prozor (jednokrilni sa fiksnim dijelom) - dim 185/185 cm | kom | 1 | 0
11 | Demontaža postojećih PVC grilja prozora i balkonskih vrata te prijenos na udaljenost do 20 m te zbrinjavanje na način i mjesto koji odredi investitor. Postojeće grilje se montiranju na novo izrađene PVC okvire. Jediničnom cijenom obuhvatiti sav potreban rad i materijal za izradu stavke. Obračun po komadu.
- | Pozicija br. 1A - PVC grilja prozora (dvokrilna) - dim 140/140 cm | kom | 4 | 0
- | Pozicija br. 14 - PVC grilja balkonskih vrata (dvokrilna) - dim 140/230 cm | kom | 2 | 0
- | Pozicija br. 15 - PVC grilja prozora (jednokrilna) - dim 90/140 cm | kom | 1 | 0
- | Pozicija br. 16 - PVC grilja prozora (dvokrilna) - dim 280/140 cm | kom | 1 | 0
- | Pozicija br. 17 - PVC grilja prozora (dvokrilna) - dim 180/140 cm | kom | 1 | 0
- | Pozicija br. 18b - PVC grilja prozora (jednokrilna) - dim 90/140 cm | kom | 1 | 0
12 | Demontaža postojećih krovnih prozora te prijenos na udaljenost do 20 m, utovar u kamion i odvoz na deponij koji osigurava Investitor. Jediničnom cijenom obuhvatiti sav potreban rad i materijal za izradu stavke. Obračun po komadu.
- | Pozicija br. 5 - Krovni prozori - dim 66/140 cm | kom | 7 | 0
13 | Demontaža postojećih komplet metalnih vrata te prijenos na udaljenost do 20 m, utovar u kamion i odvoz na deponij koji osigurava Investitor. Jediničnom cijenom obuhvatiti sav potreban rad i materijal za izradu stavke. Obračun po komadu.
- | Pozicija br. 6 - Metalna vrata - dim 150/230 cm | kom | 1 | 0
14 | Demontaža postojećeg desnog fiksnog dijela ulaznih vrata, na poziciji br. 21b. te prijenos na udaljenost do 20 m, utovar u kamion i odvoz na deponij koji osigurava Investitor (demontaža stakla te piljenje PVC štokova, osim štoka uz vrata). Jediničnom cijenom obuhvatiti sav potreban rad i materijal za izradu stavke. Obračun po kompletu. | komp | 1 | 0
15 | Rušenje/probijanje postojećeg zida debljine cca 30 cm za postavu novih vrata na istoj poziciji. Otvor dimenzija 100/210 cm. Prijenos na udaljenost do 20 m, utovar u kamion i odvoz na deponij koji osigurava Investitor. Jediničnom cijenom obuhvatiti sav potreban rad i materijal za izradu stavke. Obračun po m2. | m2 | 4.2 | 0
16 | Rušenje staklene opeke na poziciji br. 2, za postavu novih prozora na istoj poziciji. Otvor dimenzija 140/140 cm. Prijenos na udaljenost do 20 m, utovar u kamion i odvoz na deponij koji osigurava Investitor. Jediničnom cijenom obuhvatiti sav potreban rad i materijal za izradu stavke. Obračun po m2. | m2 | 6 | 0
17 | Otucanje postojećeg cokla na fasadi od kamene obloge. Površinu izravnati i obraditi do "zdrave" podloge za postavu toplinske izolacije. Jediničnom cijenom obuhvatiti sav potreban rad i materijal za izradu stavke te utovar u kamion i odvoz na deponij koji osigurava Investitor . Obračun po m2. | m2 | 34 | 0
18 | Skidanje postojećeg crijepa sa krovova zgrade. Jediničnom cijenom obuhvatiti sav potreban rad i materijal za izradu stavke te utovar u kamion i odvoz na deponij koji osigurava Investitor . Obračun po m2. | m2 | 405 | 0
III. | DEMONTAŽA I RUŠENJE UKUPNO |  |  | 0
IV. | BETONSKI I AB RADOVI
1 | Betoniranje podloge ispod arm.-betonskih temelja betonom C12/15, debljine d= 5 cm. Stavka obuhvaća beton, armaturu i sav potreban rad, alat i materijal za kompletno dovršenje stavke.Obračun po m3. | m3 | 0.7 | 0
2 | Betoniranje armirano-betonskih temelja objekta betonom C25/30 sa potrebnom dvostranom oplatom. Oplata cca 3,3 m2/ 1 m3 betona. | m3 | 6.2 | 0
3 | Betoniranje armirano-betonske podne ploče ulaznog dijela podizne platforme debljine d=15 cm betonom C25/30. Stavka obuhvaća sav potreban rad, alat i materijal za kompletno dovršenje stavke. Obračun po m2 betona. | m2 | 6.5 | 0
4 | Betoniranje armirano-betonske podesne ploče ulaznog dijela podizne platforme debljine d=15 cm betonom C25/30 po katovima. Stavka obuhvaća sav potreban rad, alat i materijal za kompletno dovršenje stavke. Obračun po m2 betona. | m2 | 13 | 0
5 | Betoniranje armirano-betonske podne ploče betonskog okna podizne platforme debljine d=15 cm betonom C25/30. Stavka obuhvaća sav potreban rad, alat i materijal za kompletno dovršenje stavke. Obračun po m2 betona. | m2 | 2.5 | 0
6 | Betoniranje armirano-betonske gornje ploče betonskog okna podizne platforme debljine d=15 cm betonom C25/30. Stavka obuhvaća sav potreban rad, alat i materijal za kompletno dovršenje stavke. Obračun po m2 betona. | m2 | 2.6 | 0
7 | Betoniranje arm. betonskih zidova betonom C25/30 d=16 cm sa potrebnom oplatom, poduporama i skelom. U cijeni i količini su ukljušeni i ab nadvoji otvora lifta. Obračun po m3. | m3 | 16 | 0
8 | Betoniranje armirano-betonskih greda, s betonom C25/30 sa potrebnom dvostranom oplatom. Obračun po m3. | m3 | 0.45 | 0
9 | Betoniranje arm. bet. estriha podova betonom C25/30 debljine prema navedenom. Armiranje sa B500B, R 131 ili armiranim vlaknima. Obrada površine je fino zaribana. Uz zidove izvesti dilataciju sa trakama okipora ili sl. 1,0 cm. Debljina estriha iznosi cca 5 cm. Obračun po m2 sa armaturom i dilatacijama. | m2 | 6.5 | 0
10 | Nabava, izrada, transport i ugradnja armature u svemu prema statičkom proračunu i armaturnim nacrtima, uključivo sav osnovni i pomoćni rad i materijal do pune gotovosti. Ukupna količina armature klase B500B (prema iskazima armaturnih nacrta).
| šipke | 600 | a' | 0
| mreže | 3100 | a' | 0
IV. | BETONSKI I AB RADOVI UKUPNO: |  |  | 0
V. | ZIDARSKI RADOVI
1 | Otprašivanje površine kompletnog pročelja i pranje vodenim mlazom pod pritiskom, uključivo i pranje sokla.Stavka se obračunava po izvedenim situacijama upisom količina u građevinskoj knjizi. Obračun po m2.
- | Zidovi sa soklom | m2 | 725 | 0
- | Podgled balkona | m2 | 22 | 0
2 | Doziđivanje zida debljine 30 cm blokovima od plino betona u širini od 20 cm. U cijenu uračunati komplet unutarnju obradu zida i špaleta sa završnim bojanjem u boji kao što je i postojeći zid obojan iznutra. Obračun po m2. | m2 | 10 | 0
3 | Doziđivanje zida debljine 30 cm blokovima od plino betona u širini od cca 50 cm na poziciji ulaznih vrata (uklonjena pozicija P21b). U cijenu uračunati komplet unutarnju obradu zida i špaleta sa završnim bojanjem u boji kao što je i postojeći zid obojan iznutra. Obračun po m2. | m2 | 0.7 | 0
4 | Završna obrada svih vanjskih špaleta nakon postave fasadne termoizolacije (na špalete se ne postavlja termoizolacija). U cijenu obrade špaleta uključiti kutnike sa mrežicom, mort za armiranje, predpremaz u boji fasade i završnu žbuku, te brtvljenje svih spojeva fasade sa stolarijom i klupicama sa kvalitetnim ljepilom/brtvilom. Obračun po m. | m | 360 | 0
5 | Završna obrada unutarnjih špaleta prozora, (koji se komplet mijenjaju i postavljaju novi) nakon postave klupčica i prozora/vrata na novu poziciju . U cijenu obrade špaleta uključiti žbukanje i bojanje unutarnjom bojom. Obračun po m. | m | 165 | 0
6 | Izrada cokla na fasadi od dekorativne kamene obloge po želji Investitora maksimalne debljine 3 cm. Postava dekorativnog kamena u ljepilu. U cijenu uračunati sav rad i materijal za kompletnu ugradnju. Obračun po m2. | m2 | 34 | 0
V. | ZIDARSKI RADOVI UKUPNO |  |  | 0
VI. | PROZORI I VRATA (STOLARIJA)
1 | JEDNOKRILNI PROZOR SA GRILJAMA Izrada, dobava i ugradnja jednokrilnog prozora sa griljama. Izvodi se sa jednim otklopno-zaokretnim krilom - sve prema shemama datim u prilogu, zastakljeno transparentnim ISO staklom min. 4+16+4 mm, koeficijent prolaza topline stakla k=1,1 W/m2K. Uključen set okova za zaokretni prozor, kvaka i sl. sve po izboru investitora. Profili otvora PVC s prekinutim toplinskim mostom, te minimalno pet komora u presjeku, boje po izboru investitora , koeficijent prolaza topline prozorskih okvira k=1,3 W/m2K, zvučna zaštita 40 dB (3 brtve). Sve brtvene gume u crnoj boji. Vidljivi dijelovi otvaranja i zatvaranja i okova u finalnoj obradi kao profili. Ugradba suha, prema RAL-u, sa zapunjenjem reški PU pjenom, sva vezna sredstva nehrđajuća. Izvođač prije izvedbe izrađuje radioničke nacrte sa svim detaljima koje usuglašava s naručiteljem. Mjere provjeriti na licu mjesta. U cijenu uključena sva hidro i termo brtvljenja s okolnim stijenkama konstrukcije kao i izvedba unutrašnje T i vanjske L lajsne oko kompletnog spoja PVC okvira s kontrukcijom.U cijenu također uključiti izradu i montažu držača grilja na novoizrađeni fasadni sustav koji sada iznosi ukupno 14 cm. Ponuđen sustav do potpune funkcionalnosti.
NAPOMENA: Prozore sa griljama montirati na udaljenosti minimalno 15 cm, odnosno maksimalno cca 17 cm, zbog izrade nove fasade (4 cm termožbuke i 10 cm termoizolacije) te otvaranja grilja.
- | Pozicija br. 4a - PVC prozor sa griljama - dim 60/90 cm (jednokrilni) | kom | 8 | 0
2 | JEDNOKRILNI PROZOR Izrada, dobava i ugradnja jednokrilnog prozora. Izvodi se sa jednim otklopno-zaokretnim krilom - sve prema shemama datim u prilogu, zastakljeno transparentnim ISO staklom min. 4+16+4 mm, koeficijent prolaza topline stakla k=1,1 W/m2K. Uključen set okova za zaokretni prozor, kvaka i sl. sve po izboru investitora. Profili otvora PVC s prekinutim toplinskim mostom, te minimalno pet komora u presjeku, boje po izboru investitora , koeficijent prolaza topline prozorskih okvira k=1,3 W/m2K, zvučna zaštita 40 dB (3 brtve). Sve brtvene gume u crnoj boji. Vidljivi dijelovi otvaranja i zatvaranja i okova u finalnoj obradi kao profili. Ugradba suha, prema RAL-u, sa zapunjenjem reški PU pjenom, sva vezna sredstva nehrđajuća. Izvođač prije izvedbe izrađuje radioničke nacrte s svim detaljima koje usuglašava s naručiteljem. Mjere provjeriti na licu mjesta. U cijenu uključena sva hidro i termo brtvljenja s okolnim stijenkama konstrukcije kao i izvedba unutrašnje T i vanjske L lajsne oko kompletnog spoja PVC okvira s kontrukcijom. Ponuđen sustav do potpune funkcionalnosti.
- | Pozicija br. 4b - PVC prozor - dim 60/90 cm (jednokrilni) | kom | 4 | 0
- | Pozicija br. 9 - PVC prozor (jednokrilni) - dim 40/40 cm | kom | 1 | 0
3 | DVOKRILNI PROZOR SA GRILJAMA Izrada, dobava i ugradnja dvokrilnog prozora sa griljama. Izvodi se sa jednim otklopnim i dva zaokretna krila - sve prema shemama datim u prilogu, zastakljeno transparentnim ISO staklom min. 4+16+4 mm, koeficijent prolaza topline stakla k=1,1 W/m2K. Uključen set okova za zaokretni prozor, kvaka i sl. sve po izboru investitora. Profili otvora PVC s prekinutim toplinskim mostom, te minimalno pet komora u presjeku, boje po izboru investitora, koeficijent prolaza topline prozorskih okvira k=1,3 W/m2K, zvučna zaštita 40 dB (3 brtve). Sve brtvene gume u crnoj boji. Vidljivi dijelovi otvaranja i zatvaranja i okova u finalnoj obradi kao profili. Ugradba suha, prema RAL-u, sa zapunjenjem reški PU pjenom, sva vezna sredstva nehrđajuća. Izvođač prije izvedbe izrađuje radioničke nacrte s svim detaljima koje usuglašava s naručiteljem. Mjere provjeriti na licu mjesta. U cijenu uključena sva hidro i termo brtvljenja s okolnim stijenkama konstrukcije kao i izvedba unutrašnje T i vanjske L lajsne oko kompletnog spoja PVC okvira s kontrukcijom. U cijenu također uključiti izradu i montažu držača grilja na novoizrađeni fasadni sustav koji sada iznosi ukupno 14 cm. Ponuđen sustav do potpune funkcionalnosti.
NAPOMENA: Prozore sa griljama montirati na udaljenosti minimalno 15 cm, odnosno maksimalno cca 17 cm, zbog izrade nove fasade (4 cm termožbuke i 10 cm termoizolacije) te otvaranja grilja.
- | Pozicija br. 1 - PVC prozor sa griljama - dim 140/140 cm (dvokrilni) | kom | 4 | 0
- | Pozicija br. 2 - PVC prozor sa griljama - dim 140/90 cm (dvokrilni) | kom | 3 | 0
- | Pozicija br. 3 - PVC prozor sa griljama - dim 140/90 cm (dvokrilni) | kom | 6 | 0
4 | JEDNOKRILNI PROZOR SA FIKSNIM DIJELOM Izrada, dobava i ugradnja jednokrilnog prozora. Izvodi se sa jednim otklopno-zaokretnim krilom i fiksnim dijelom - sve prema shemama datim u prilogu, zastakljeno transparentnim ISO staklom min. 4+16+4 mm, koeficijent prolaza topline stakla k=1,1 W/m2K. Uključen set okova za zaokretni prozor, kvaka i sl. sve po izboru investitora. Profili otvora PVC s prekinutim toplinskim mostom, te minimalno pet komora u presjeku, boje po izboru investitora, koeficijent prolaza topline prozorskih okvira k=1,3 W/m2K, zvučna zaštita 40 dB (3 brtve). Sve brtvene gume u crnoj boji. Vidljivi dijelovi otvaranja i zatvaranja i okova u finalnoj obradi kao profili. Ugradba suha, prema RAL-u, sa zapunjenjem reški PU pjenom, sva vezna sredstva nehrđajuća. Izvođač prije izvedbe izrađuje radioničke nacrte s svim detaljima koje usuglašava s naručiteljem. Mjere provjeriti na licu mjesta. U cijenu uključena sva hidro i termo brtvljenja s okolnim stijenkama konstrukcije kao i izvedba unutrašnje T i vanjske L lajsne oko kompletnog spoja PVC okvira s kontrukcijom. Ponuđen sustav do potpune funkcionalnosti.
- | Pozicija br. 12 - PVC prozor (jednokrilni sa fiksnim dijelom) - dim 120/180 cm | kom | 1 | 0
- | Pozicija br. 12b - PVC prozor (jednokrilni sa fiksnim dijelom) - dim 100/180 cm | kom | 1 | 0
5 | JEDNOKRILNI PROZOR SA FIKSNIM DIJELOM Izrada, dobava i ugradnja jednokrilnog prozora.Iizvodi se sa jednim otklopnim krilom i fiksnim dijelom - sve prema shemama datim u prilogu, zastakljeno transparentnim ISO staklom min. 4+16+4 mm, koeficijent prolaza topline stakla k=1,1 W/m2K. Uključen set okova za otklopni prozor, kvaka i sl. sve po izboru investitora. Profili otvora PVC s prekinutim toplinskim mostom, te minimalno pet komora u presjeku, boje po izboru investitora , koeficijent prolaza topline prozorskih okvira k=1,3 W/m2K, zvučna zaštita 40 dB (3 brtve). Sve brtvene gume u crnoj boji. Vidljivi dijelovi otvaranja i zatvaranja i okova u finalnoj obradi kao profili. Ugradba suha, prema RAL-u, sa zapunjenjem reški PU pjenom, sva vezna sredstva nehrđajuća. Izvođač prije izvedbe izrađuje radioničke nacrte s svim detaljima koje usuglašava s naručiteljem. Mjere provjeriti na licu mjesta. U cijenu uključena sva hidro i termo brtvljenja s okolnim stijenkama konstrukcije kao i izvedba unutrašnje T i vanjske L lajsne oko kompletnog spoja PVC okvira s kontrukcijom. Ponuđen sustav do potpune funkcionalnosti.
- | Pozicija br. 10 - PVC prozor (jednokrilni sa fiksnim dijelom) - dim 120/240 cm | kom | 1 | 0
- | Pozicija br. 11 - PVC prozor (jednokrilni sa fiksnim dijelom) - dim 120/(108+159) cm | kom | 2 | 0
- | Pozicija br. 13 - PVC prozor (jednokrilni sa fiksnim dijelom) - dim 120/(108+159) cm | kom | 1 | 0
6 | DVOKRILNA BALKONSKA VRATA SA GRILJAMA Izrada, dobava i ugradnja dvokrilih balkonskih vrata sa griljama. Izvodi se sa dva otklopno-zaokretnim krilom - sve prema shemama datim u prilogu, zastakljeno transparentnim ISO staklom min. 4+16+4 mm, koeficijent prolaza topline stakla k=1,1 W/m2K. Uključen set okova za zaokretna vrata, kvaka i sl. sve po izboru investitora. Profili otvora PVC s prekinutim toplinskim mostom, te minimalno pet komora u presjeku, boje po izboru investitora, koeficijent prolaza topline prozorskih okvira k=1,3 W/m2K, zvučna zaštita 40 dB (3 brtve). Sve brtvene gume u crnoj boji. Vidljivi dijelovi otvaranja i zatvaranja i okova u finalnoj obradi kao profili. Ugradba suha, prema RAL-u, sa zapunjenjem reški PU pjenom, sva vezna sredstva nehrđajuća. Izvođač prije izvedbe izrađuje radioničke nacrte sa svim detaljima koje usuglašava s naručiteljem. Mjere provjeriti na licu mjesta. U cijenu uključena sva hidro i termo brtvljenja s okolnim stijenkama konstrukcije kao i izvedba unutrašnje T i vanjske L lajsne oko kompletnog spoja PVC okvira s kontrukcijom. U cijenu također uključiti izradu i montažu držača grilja na novoizrađeni fasadni sustav koji sada iznosi ukupno 14 cm. Ponuđen sustav do potpune funkcionalnosti.
NAPOMENA: Balkonska vrata sa griljama montirati na udaljenosti minimalno 15 cm, odnosno maksimalno cca 17 cm, zbog izrade nove fasade ( 4 cm termožbuke i 10 cm termoizolacije) te otvaranja grilja.
- | Pozicija br. 7 - PVC balkonska vrata sa griljama (dvokrilna) - dim 120/210 cm | kom | 2 | 0
7 | JEDNOKRILNA VRATA Izrada, dobava i ugradnja jednokrilnih vrata sa ostakljenim gornjim dijelom. Vrata se izvode od PVC profila s prekinutim toplinskim mostom, te minimalno pet komora u presjeku, u boji po želji Investitora , koeficijent prolaza topline prozorskih okvira k=1,3 W/m2K, zvučna zaštita 40 dB (3 brtve). Ostakljenje je transparentnim ISO staklom min. 4+16+4 mm, koeficijent prolaza topline stakla k=1,1 W/m2K. Uključen set okova, kvaka i sl. sve po izboru investitora. Sve brtvene gume u crnoj boji. Vidljivi dijelovi otvaranja i zatvaranja i okova u finalnoj obradi kao profili. Ugradba suha, sa zapunjenjem reški PU pjenom, sva vezna sredstva nehrđajuća. Izvođač prije izvedbe izrađuje radioničke nacrte sa svim detaljima koje usuglašava s naručiteljem. Donji dio vrata do visine 70 cm je neostakljen od punog profila. Stavka obuhvaća i dobavu i ugradnju slijepog dovratnika iz čeličnog profila toplinski izoliranog. U cijenu je uračunat sav rad i materijal, AL okov za otvaranje krila, kitanje spoja sa fasadom trajnoelastičnim kitom. Izvođač prije izvedbe sve detalje usaglašava s investitorom. Mjere provjeriti na licu mjesta. Ponuđen sustav do potpune funkcionalnosti.
- | Pozicija br. 8 - PVC ulazna vrata (jednokrilna) - dim 100/230 cm | kom | 1 | 0
- | Pozicija br. 23b - PVC ulazna vrata (jednokrilna) - dim 100/210 cm | kom | 2 | 0
8 | Dobava i ugradnja krovnog prozora dimenzija 66/140 cm, drvena jezgra obložena zaštitnim slojem od bijelog poliuretana, izvana pokrovni profili od antracit-sivo bojanog aluminija (kao RAL Classic 7043), središnji ovjes, ručka za otvaranje s gornje strane, ventilacijski preklop, dvostruko brtvljenje, dvostruko energetsko sigurnosno staklo (6mm laminirano + 15mm argon + 6mm vanjsko kaljeno), Upr=1.2W/m2K (Ust=1.0W/m2K), Rpr=37 dB; ugraditi termo i hidroizolacijski set; potreban originalni opšav za pokrov. Potrebne mjere provjeriti na licu mjesta. Ugradnju izvršiti prema uputstvima proizvođača.
- | Pozicija br. 5 - Krovni prozori - dim 66/140 cm | kom | 7 | 0
9 | PVC OKVIR ZA GRILJE Izrada, dobava i ugradnja okvira za postavu grilja od profili otvora PVC s prekinutim toplinskim mostom. Postavljanju se uz/do postojeće prozore i balkonska vrata od PVC-a koja se ne mjenjaju. Minimalno pet komora u presjeku, boje po izboru investitora , koeficijent prolaza topline prozorskih okvira k=1,3 W/m2K, zvučna zaštita 40 dB (3 brtve). Sve brtvene gume u crnoj boji. Ugradba suha, prema RAL-u, sa zapunjenjem reški PU pjenom, sva vezna sredstva nehrđajuća. Izvođač prije izvedbe izrađuje radioničke nacrte sa svim detaljima koje usuglašava s naručiteljem. Mjere provjeriti na licu mjesta. U cijenu uključena sva hidro i termo brtvljenja s okolnim stijenkama konstrukcije kao i izvedba unutrašnje T i vanjske L lajsne oko kompletnog spoja PVC okvira s kontrukcijom. Također je u cijenu uključena i montaža postojećih grilja na novoizrađene i postavljene okvire. U cijenu također uključiti izradu i montažu držača grilja na novoizrađeni fasadni sustav koji sada iznosi ukupno 14 cm. Ponuđen sustav do potpune funkcionalnosti.
NAPOMENA: Okvire za griljama montirati na udaljenosti minimalno 15 cm, odnosno maksimalno cca 17 cm, zbog izrade nove fasade (4 cm termožbuke i 10 cm termoizolacije) te otvaranja grilja.
- | Pozicija br. 1A - PVC grilja prozora (dvokrilna) - dim 140/140 cm | kom | 4 | 0
- | Pozicija br. 14 - PVC grilja balkonskih vrata (dvokrilna) - dim 140/230 cm | kom | 2 | 0
- | Pozicija br. 15 - PVC grilja prozora (jednokrilna) - dim 90/140 cm | kom | 1 | 0
- | Pozicija br. 16 - PVC grilja prozora (dvokrilna) - dim 280/140 cm | kom | 1 | 0
- | Pozicija br. 17 - PVC grilja prozora (dvokrilna) - dim 180/140 cm | kom | 1 | 0
- | Pozicija br. 18b - PVC grilja prozora (jednokrilna) - dim 90/140 cm | kom | 1 | 0
10 | METALNA VRATA Izrada, dobava i ugradnja dvokrilnih metalni vrata za kotlovnicu na poziciji br 6. sa nadvratnikom (metalnom rešetkom). Komplet sa okovom i bravom. Komplet sa slijepim štokom za suhu ugradnju. Izvođač prije izvedbe izrađuje radioničke nacrte sa svim detaljima koje usuglašava s naručiteljem. Mjere provjeriti na licu mjesta. Ponuđen sustav do potpune funkcionalnosti.
- | Pozicija br. 6 - Metalna vrata - dim 150/230 cm | kom | 1 | 0
VI. | PROZORI I VRATA (STOLARIJA) UKUPNO |  |  | 0
VII. | KAMENOREZAČKI RADOVI
1 | Dobava i ugradnja vanjskih kamenih klupćica na svim pozicijama prozora. Klupčice su od granita i postavljaju se u cem,mort M-10.cm. Sudar fuga s prozorom obraditi silikonskim kitom. Debljina klupćice iznosi 3 cm te izlazi minimalno od novo postavljene fasade 4 cm. Razvijena širina klupćice iznosi cca 20 cm. Sve mjere uzeti na gradilištu prije ugradnje. Obračun po m'/kom.
- | Pozicija br. 1 - duljina klupćice - 150 cm | kom | 4 | 0
- | Pozicija br. 1A - duljina klupćice - 150 cm | kom | 4 | 0
- | Pozicija br. 2 - duljina klupćice - 150 cm | kom | 3 | 0
- | Pozicija br. 3 - duljina klupćice - 150 cm | kom | 6 | 0
- | Pozicija br. 4a - duljina klupćice - 70 cm | kom | 8 | 0
- | Pozicija br. 4b - duljina klupćice - 70 cm | kom | 4 | 0
- | Pozicija br. 9 - duljina klupćice - 50 cm | kom | 1 | 0
- | Pozicija br. 10 - duljina klupćice - 130 cm | kom | 1 | 0
- | Pozicija br. 11 - duljina klupćice - 130 cm | kom | 2 | 0
- | Pozicija br. 12 - duljina klupćice - 130 cm | kom | 1 | 0
- | Pozicija br. 12b - duljina klupćice - 110 cm | kom | 1 | 0
- | Pozicija br. 13 - duljina klupćice - 130 cm | kom | 1 | 0
- | Pozicija br. 15 - duljina klupćice - 100 cm | kom | 1 | 0
- | Pozicija br. 16 - duljina klupćice - 290 cm | kom | 1 | 0
- | Pozicija br. 17 - duljina klupćice - 190 cm | kom | 1 | 0
- | Pozicija br. 18b - duljina klupćice - 100 cm | kom | 1 | 0
- | Pozicija br. 21b - duljina klupćice - 55 cm | kom | 1 | 0
2 | Dobava i ugradnja unutarnjih kamenih klupćica po želji Investitora. Debljina klupćice iznosi 3 cm. Razvijena širina klupćice iznosi cca 30 cm. Sve mjere uzeti na gradilištu prije ugradnje. Obračun po m'/kom.
- | Pozicija br. 1 - duljina klupćice - 150 cm | kom | 4 | 0
- | Pozicija br. 2 - duljina klupćice - 150 cm | kom | 3 | 0
- | Pozicija br. 3 - duljina klupćice - 150 cm | kom | 6 | 0
- | Pozicija br. 4a - duljina klupćice - 70 cm | kom | 8 | 0
- | Pozicija br. 4b - duljina klupćice - 70 cm | kom | 4 | 0
- | Pozicija br. 9 - duljina klupćice - 50 cm | kom | 1 | 0
- | Pozicija br. 12b - duljina klupćice - 110 cm | kom | 1 | 0
- | Pozicija br. 21b - duljina klupćice - 55 cm | kom | 1 | 0
- | Pozicija br. 23b - duljina klupćice - 175 cm | kom | 1 | 0
VII. | KAMENOREZAČKI RADOVI UKUPNO |  |  | 0
VIII. | IZOLATERSKI I FASADERSKI RADOVI
1 | Dobava i ugradnja materijala za izvedbu vertikalne hidroizolacije podnožja zida-sokla vanjskih zidova do osnovnog rubnog profila fasadnog toplinskog sustava, visine min 50 cm. Izvesti sljedeće radove: *hladni bitumenski prednamaz *plastomerna bitumenska traka za hidroizolaciju protiv vlage iz tla HRN EN 13707 ili jednakovrijedna ______________,HRN EN 13969 ili jednakovrijedna ______________ d=4.0 mm zavarena za podlogu u svemu prema preporukama i uputstvima proizvođača. Obračun po izvedenoj površini sokla. | m2 | 34 | 0
2 | Dobava materijala i oblaganje površina fasade sa sljedećim slojevima: a - kompletnu fasadu premazati dubinskim učvršćivačem razrijeđenim sa vodom (kao ROFIX PP301 Hydrosol grund ili jednakovrijedno ______________), te postavljanje aluminijskog profila za podnožje sa okapnicom (kao ROFIX Profil za podnožje ili jednakovrijedno _____________) i lijepljenje ploča od mineralne vune debljine 10.0 cm (kao ROFIX FKD-S ploče od mineralne vune ili jednakovrijedne ________________) , deklarirana toplinska provodljivost λ=0,035 W/mK reakcija na požar A1 (mogućnost upotrebe materijala reakcije na požar najmanje C) prema HRN EN 13501-1 ili jednakovrijedna ________________, otpor difuziji vodene pare μ=1 prema HRN EN 12086 ili jednakovrijedna ________________) na fasadne zidove. Ljepljenje izvesti rubno-točkastom metodom sa bijelim paropropusnim mortom za ljepljenje, granulacije 1,2mm, modula elastičnosti E= 3500 (kao ROFIX Unistar Light ili jednakovrijedna ____________). b - ploče postavljati zbijeno jednu do druge, a eventualne neravnine do 3mm širine popuniti sa niskoekspandirajućom pjenom, a veće od 3mm sa istim izolacijskim materijalom, a svaki spoj sa podom obraditi sa XPS pločama (min. 40 cm visine) c - nakon sušenja morta od min. 4 dana po suhom vremenu, ploče dodatno učvrstiti navojnim pričvrsnicama sa čeličnim čavlom po T-shemi (kao ROFIX STR-8Z 2G ili jednakovrijedno _________________) d - na sve kuteve postaviti pvc kutnike sa mrežicom (kao ROFIX kutnik s mrežicom ili jednakovrijedno _______________), te na horizontalne kuteve okapne profile (kao ROFIX Okapni profil ili jednakovrijedno _______________), oko otvora izvesti dijagonalna armiranja sa trakama fasadne mrežice 20x40cm,
a na spoju fasade sa stolarijom ugraditi trodimenzionalne priključne profile za stolariju (kao ROFIX APL3D Standard ili MINI 3D ili jednakovrijedno __________________). Armiranje u debljini od 5mm, izvesti sa bijelim mortom za armiranje granulacije 1,2mm, na bazi bijelog cementa bez kromata, s laganim organskim dodatkom za obradivost, niskog modula elastičnosti (E~3500 N/mm2), tj visoke otpornosti na udarac > 10 J (kao ROFIX Unistar LIGHT, mort za ljepljenje i armiranje ili jednakovrijedno ______________________). U ovaj sloj morta, utiskuje se staklena, alkalno otporna mrežica za armiranje, 160 gr/m2, (kao ROFIX P 50 ili jednakovrijedno _____________________) sa preklopima od minimalno 10 cm. Ukupna debljina armirnog sloja ne smije biti manja od 5 mm, a mrežica mora biti smještena u gornjoj trećini armirnog sloja.
Napomena: sve priključke na otvorenim krajevima sustava (sokl, krovni završetak i sl.) moraju se izvesti podlaganjem staklene mrežice. Voditi računa o svim rubnim, početnim i zaključnim kao i okapnim profilima. Na spojevima fasade sa prozorskim klupicama, ugraditi Izolacijsku traku za fuge (3-7mm). Na mjestima na kojima tehnički nije moguće izvesti brtvljenje profilima ili trakom za fuge, kao i sve ostale spojeve fasade i ostalih tijela, zabrtviti sa kvalitetnim ljepilom/brtvilom/MS Polimerom. Mjesta u koje je potrebno ugraditi pojedina ojačanja za vješanje na fasadi (držači zastava, rasvjete, tendi, oluci i sl.) izvesti pomoću posebnih elemenata, a prema uputi proizvođača. Sve ostale detalje izvedbe uskladiti sa projektantom, uputstvima proizvođača, općim uvjetima te važećim propisima. Obračun po 1.0 m2 fasade u funkciji, komplet sa svim radom, materijalom i svim pratećim elementima. Koristiti fasadni sustav (kao ROFIX FIRESTOP Light MW ili jednakovrijedno _________________) istog proizvođača uz dokaz ateste dokumentacije za sustav.
NAPOMENA: Sustav se izvodi na postojećoj fasadi koja se sastoji od cca 4 cm toplinsko dekorativne žbuke i blok opeke 30 cm.
- | Zidovi | m2 | 690 | 0
- | Podgled balkona | m2 | 22 | 0
3 | Dobava materijala i oblaganje površina fasade - sokla na poziciji dodira sa trotoarom sa sljedećim slojevima u visini 0,3-1,0m: a - lijepljenje ploča od stirodura-ekstrudiranog polistirena XPS s preklopom (vlagootpornog, teško zapaljivog, bez freona), debljine 5.0 cm na fasadne zidove. Lijepljenje izvesti rubno-točkastom metodom sa polimercementnim mortom za lijepljenje (kao ROFIX IA622 ili jednakovrijedno__________________). b - ploče postavljati zbijeno jednu do druge, a eventualne neravnine do 3mm širine popuniti sa niskoekspandirajućom pjenom, a veće od 3mm sa istim izolacijskim materijalom. c - nakon sušenja morta od min. 4 dana po suhom vremenu, ploče dodatno učvrstiti navojnim pričvrsnicama sa čeličnim čavlom po T-shemi (kao ROFIX STR-8Z 2G ili jednakovrijedno _________________).
d - armiranje u debljini od 3 mm, izvesti sa polimercementnim mortom za armiranje (kao ROFIX IA622 ili jednakovrijedno _____________). U ovaj sloj morta, utiskuje se staklena, alkalno otporna mrežica za armiranje, 160 gr/m2, (kao ROFIX P 50 ili jednakovrijedno ______________) sa preklopima od minimalno 10 cm. Ukupna debljina armirnog sloja ne smije biti manja od 3 mm, a mrežica mora biti smještena u gornjoj trećini armirnog sloja.
| Napomena: sve priključke na otvorenim krajevima sustava (sokl i sl.) moraju se izvesti podlaganjem staklene mrežice. Voditi računa o svim rubnim, početnim i zaključnim kao i okapnim profilima. Mjesta u koje je potrebno ugraditi pojedina ojačanja za vješanje na fasadi (držači gromobrana, oluci isl.) izvesti pomoću posebnih elemenata a prema uputi proizvođača. Sve ostale detalje izvedbe uskladiti sa projektantom, uputstvima proizvođača, općim uvjetima te važećim propisima. Obračun po m2 fasade-sokla u funkciji, komplet sa svim radom, materijalom i svim pratećim elementima. | m2 | 34 | 0
4 | Izvedba zaštitno dekorativne vodoodbojne i paropropusne silikonsko-silikatne žbuke valjane teksture (zrno do 2.00 mm) u svemu prema uputama proizvođača. Izvedba u 2 boje, svijetlih i tamnih tonova (VOSS >25%) po želji investitora. Podlogu prethodno impregnirati i pripremiti prema uputama proizvođača, što je potrebno uključiti u cijenu. Detalje fasade izvesti prema dogovoru s projektantom.Obračun po m2 pročelja koje se žbuka. Obračun po m2 pročelja koje se žbuka.
a - suhu i čistu podlogu premazati ravnomjerno i temeljito u tonu fasade toniranim nerazrijeđenim dubinskim aktivnim predpremazom, koji ujednačava i za 30 % smanjuje vodupojnost podloge, te svojom penetracijom u podlogu, poboljšava prionjivost na istu, a svojim algicidnim dodacima, mogućnost pojave algi i gljivica smanjuje na najmanju moguću mjeru (kao ROFIX Putzgrund Premium ili jednakovrijedno __________________). b - nakon minimalno 24 sata sušenja, nanosi se vodoodbojna i paropropusna silikonsko-silikatna završna dekorativna žbuka, visokootporna na vremenske utjecaje, (kao ROFIX SiSi žbuka ili jednakovrijedno ____________) u granulaciji 2mmV (u boji po izboru investitora i tonu dopuštenom za ETICS; VOSS >25%).
- | Zidovi | m2 | 690 | 0
- | Podgled balkona | m2 | 22 | 0
5 | Dobava i ugradnja mineralne vune debljine 5.0 cm za izvođenje podgled horizontalnih lindri razvijene širine cca 40 cm i kose lindre razvijene širine cca 20 cm. U stavci uračunata mineralna vuna 5 cm debljine, mort za lijepljenje i armiranje, mrežica, okapni profil, te završni sloj od silikonsko-silikatne žbuke (zrno granulacije 1.5 mm) u boji po izboru Investitora (sve isto kao u stavkama 2. i 4.). U stavci uračunati svi potrebni radovi za izradu horizontalne i kose lindre lindre.Obračun po m.
- | Horizontalna lindra - podgled | m | 120 | 0
- | Kosa lindra - podgled | m | 60 | 0
6 | Dobava i ugradnja mineralne vune debljine 2.0 cm za izvođenje horizontalnih lindri razvijene širine vertikalne plohe cca 25 cm i kose lindre razvijene širine cca 25 cm. U stavci uračunata mineralna vuna 2 cm debljine, mort za lijepljenje i armiranje, mrežica, okapni profil, te završni sloj od silikonsko-silikatne žbuke (zrno granulacije 1.5 mm) u boji po izboru Investitora (sve isto kao u stavkama 2. i 4.) .U stavci uračunati svi potrebni radovi za izradu horizontalne i kose lindre lindre. Obračun po m.
- | Horizontalna lindra | m | 66 | 0
- | Kosa lindra | m | 60 | 0
7 | Dobava i izrada završnih slojeva na arm. bet. vanjskih zidova armiranobetonskog okna podizne platforme. Polažu se na ravnu, otprašenu i suhu površinu ab zida u slojevima kako slijedi:
- polimerna žbuka/armirajući sloj: ljepilo i staklena mrežica (1100 kg/m³) d=0,5 cm
prvi sloj polimerno-cem. građ. ljepila + utisnuta alkalno postojana staklena mrežica + drugi sloj p.c. građ. ljepila
- prednamaz/impregnacija za silikatnu žbuku
- završna silikatna žbuka (1800 kg/m³) 0,3 cm od agregata do ø 3 mm s punilom
Kompletno izvesti do finalne gotovosti, prema nacrtu i uputi isporučitelja sustava.
Sve komponente sustava moraju se ugraditi od istog proizvođača.
U cijenu stavke uključena obrada špaleta oko fasadnih otvora, svi završni i uglovni profili, okapnice kao i spojna sredstva.
Završna žbuka u boji pigmentirana i teksture po odabiru projektanta/investitora.
| Obračun po m2 kompletne izvedbe. | m2 | 110 | 0
8 | Dobava i izrada ravne horizontalne hidroizolacije (HI) podova prema tlu. Podlogu prethodno očistiti i otprašiti. Na suhu podlogu izvodi se:
1. hladni bitumenski prednamaz
2. hidroizolacijske/bitumenske trake s uloškom od staklene tkanine λ=0,23 (W/m2K) d=0,8cm
Na mjestima prodora, pregiba i sl. radove izvesti s posebnom pažnjom.
Sve kompletno izvesti do finalne gotovosti s ugradbom prema prikazanom rješenju i položaju u nacrtu/fizici zgrade, uputi projektanta i proizvođača materijala.
| Obračun po m2 kompletno izvedenog sustava. | m2 | 34 | 0
9 | Razni nepredviđeni radovi koji se mogu pojaviti tijekom radova. Priznavanje radova se dokazuje upisom u građevinsku knjigu i dnevnik koje mora odobriti nadzorni inženjer. U stavci obračunato 8% radova iz stavke 1-6 izolaterskih fasaderskih radova. | pauš. | 1 | 0
VIII. | IZOLATERSKI I FASADERSKI RADOVI UKUPNO |  |  | 0
IX. | LIMARSKI RADOVI
1 | Dobava,doprema i ugradnja horizontalnog oluka od pocinčanog lima fi 120 mm od pocinčanog lima d=0.6 mm. Horizontale su o zid pričvršćene pocinčanim obujmicama. Na razmaku cca 1.0 m.U cijeni su i koljena, komplet s pričvrsnim materijalom i spajanje na horizontalni žlijeb. Obračun po m' | m | 70 | 0
2 | Dobava,doprema i ugradnja vertikalnog oluka na sjevernom pročelju od pocinčanog lima fi 120 mm od pocinčanog lima d=0.6 mm. Verikale su o zid pričvršćene pocinčanim obujmicama. Na razmaku cca 1.0 m. U cijeni su i koljena, komplet s pričvrsnim materijalom i spajanje na horizontalni žlijeb. Obračun po m' | m | 56 | 0
3 | Dobava materijala, izrada i ugradba (montaža) opšava od lima, ravnog nadozida, opšava krova (atike ) i izrada uvale.
Opšavni lim, na podkonstrukciji, s okapnicom preko ruba fasadne obloge i okapnicom prema unutarnjoj strani vijenca.
- od pocinčanog plastificiranog lima debljine 0,7mm
- limovi profiliranog oblika boje prema odabiru projektanta
- spojeve izvesti standardnim preklopima -vodonepropusno, sva potrebna potkonstrukcija, učvršćenja, kitanja i sl.
Sve prema pravilima struke, nacrtu, usklađeno s krovnim panelima i uputi projektanta.
Kompletno izvedeno uz sav potreban rad i materijal do finalne gotovosti. Po odabiru projektanta lim plastificiran u bijeloj boji - RAL 9010.
Obračun po m1 kompletne izvedbe.
| - r.š. 60 cm - objekt -atika | m' | 40 | 0
IX. | LIMARSKI RADOVI UKUPNO |  |  | 0
X. | KROVOPOKRIVAČKI RADOVI
1 | Dobava, doprema i ugradnja crijepa na krov zgrade. Pokrivanje krva se vrši Mediteran crijepom. Obračun po m2. | m2 | 405 | 0
X. | KROVOPOKRIVAČKI RADOVI UKUPNO |  |  | 0
XI. | KERAMIČARSKI RADOVI
1 | Nabava i postava podnih keramičkih protukliznih pločica I. klase s postavom u pripadajuće ljepilo, u tonu i veličini po izboru projektanta. Stavka uključuje i pripremu podloge sa svim dodatnim materijalima i nivelirajućim mortovima do 1cm debljine, a sve prema uputama i garancijama proizvođača. Fugiranje masom u tonu prema izboru projektanta. Kutove ili završetke završiti tipskim završnim profilima.
Sokl: duljine 3,00 m.
|  | m2 | 21 | 0
XI. | KERAMIČARSKI RADOVI UKUPNO |  |  | 0
XII. | MONTAŽNI RADOVI
1 | Dobava i montaža protupožarnog sendvič panela debljine 15 cm sastavljenog iz: >vanjskog trapeznog profiliranog lima, lim je čelični pocinčani debljine 0,6 mm i bojan poliesterskom bojom u tonu po RAL ton karti RAL 7010, minimalna visina vala 37 mm, osni razmak između valova max. 250 mm prostor između valova - trapeza profiliran izolacijske ispune iz konstrukcijske negorive lamelirane mineralne vune razreda negorivosti A1 po EN 13501-1 debljine 80 (mm) >trapezi su zapunjeni negorivom mineralnom vunom >unutarnjeg plitko profiliranog lima, lim je čelični pocinčani debljine 0,5 mm i bojan poliesterskom bojom u tonu po RAL ton karti RAL 9002. U cijeni panela su uključeni nehrđajući vijci, kalote, podloške i EPDM brtve. Paneli po duljini iz jednog komada tvornički odrezani i zaštićeni čeonim komadima. Duljina panela: cca 5,50 m, a mjere uzeti na licu mjesta Širina panela: 1000 mm, koef. prolaza topline: 0,6W/m2K, požarna otpornost: REI30. Panel sidriti u drvene letve, a svakih 2,0 m turbo vijkom u AB podlogu. U cijenu uračunati dobavu i postavu drvenih letvi te dobavu i postavu hidroizolacije. Stavka obuhvaća sve potrebne radove i materijal za kompletnu izvedbu stavke. | m2 | 4 | 0
XII. | MONTAŽNI RADOVI UKUPNO |  |  | 0
XIII. | ALUMINIJSKA BRAVARIJA
1 | Izrada, dostava i montaža alu. stijene koja se sastoji od dva dijela. Gornji dio je ostakljen dok je donji dio pun. To je sistem profila sa prekinutim toplinskim mostom, osnovne ugradbene dubine 65 mm, minimalne vidljive širine dovratnika 51 mm.
Uključeni svi aluminijski opšavi, prilključak sa podom, stropom, kutevi.
Ostakljenje preporuka: dvostruko IZO staklo: 4mm+16mm Argon+ 4mm Debljina i sigurnost ovise o statičkom izračunu, Karakteristike : Ug≤1,1 W/m2K, low-e
kvaliteta materijala, DIN EN 573 - masa krila: OZ 160 kg, otkl.-klizno 130-200 kg - debljina stijenke profila: 2,2 mm. - materijal za brtvljenje (EPDM) DIN 7863 - površinska obrada DIN 17611 - kontrola kvalitete DIN EN ISO 9001
Obračun po komadu .
(navesti ime proizvoda i proizvođača)
| Dimenzija stijene: 1,80 x 3,18 m | kom | 1 | 0
| Dimenzija stijene: 1,80 x 2,88 m | kom | 1 | 0
| Dimenzija stijene: 0,88 x 3,82 m | kom | 1 | 0
| Dimenzija stijene: 0,88 x 3,18 m | kom | 1 | 0
| Dimenzija stijene: 0,88 x 2,88 m | kom | 1 | 0
| Dimenzija stijene: 0,80 x 3,82 m | kom | 1 | 0
| Dimenzija stijene: 0,80 x 3,18 m | kom | 1 | 0
| Dimenzija stijene: 0,80 x 2,88 m | kom | 1 | 0
| Dimenzija stijene: 3,59 x 3,82 m | kom | 1 | 0
| Dimenzija stijene: 3,59 x 3,18 m | kom | 1 | 0
| Dimenzija stijene: 3,59 x 2,88 m | kom | 1 | 0
2 | Izrada, dostava i montaža alu. stijene sa ulaznim vratima koja se sastoji od dva dijela. Gornji dio je ostakljen dok se donji sastoji od ulaznih vrata i dva fiksna dijela pored vrata. To je sistem profila sa prekinutim toplinskim mostom, osnovne ugradbene dubine 65 mm, minimalne vidljive širine dovratnika 51 mm.
Uključeni svi aluminijski opšavi, priključak sa podom, stropom, kutevi.
Ostakljenje preporuka: dvostruko IZO staklo: 4mm+16mm Argon+ 4mm Debljina i sigurnost ovise o statičkom izračunu, Karakteristike : Ug≤1,1 W/m2K, low-e
kvaliteta materijala, DIN EN 573 - masa krila: OZ 160 kg, otkl.-klizno 130-200 kg - debljina stijenke profila: 2,2 mm. - materijal za brtvljenje (EPDM) DIN 7863 - površinska obrada DIN 17611 - kontrola kvalitete DIN EN ISO 9001
Obračun po komadu .
(navesti ime proizvoda i proizvođača)
| Dimenzija stijene sa vratima: 1,80 x 3,82 m | kom | 1 | 0
XIII. | ALUMINIJSKA BRAVARIJA UKUPNO |  |  | 0
REKAPITULACIJA GRAĐEVINSKO-OBRTNIČKIH RADOVA
I. | SKELA I PRIPREMNI RADOVI |  |  | 0
II. | ZEMLJANI RADOVI |  |  | 0
III. | DEMONTAŽA I RUŠENJE |  |  | 0
IV. | BETONSKI I AB RADOVI |  |  | 0
V. | ZIDARSKI RADOVI |  |  | 0
VI. | PROZORI I VRATA (STOLARIJA) |  |  | 0
VII. | KAMENOREZAČKI RADOVI |  |  | 0
VIII. | IZOLATERSKI I FASADERSKI RADOVI |  |  | 0
IX. | LIMARSKI RADOVI |  |  | 0
X. | KROVOPOKRIVAČKI RADOVI |  |  | 0
XI. | KERAMIČARSKI RADOVI |  |  | 0
XII. | MONTAŽNI RADOVI |  |  | 0
XIII. | ALUMINIJSKA BRAVARIJA |  |  | 0
| UKUPNO (bez PDV-a): |  |  | 0
| PDV (25 %) : |  |  | 0
| UKUPNO (sa PDV-om): |  |  | 0

## Elektroinstalaterski radovi
ELEKTROINSTALACIJA ZGRADE
- | U svim stavkama potrebno je obuhvatiti dobavu, montažu i spajanje te sav potreban sitan instalacijski materijal i sve manje građevinske radove prema normativu.
A. | ELEKTROINSTALACIJA UZ RASVJETU
A.1. | Dobava, montaža i ugradnja nadgradne svjetiljke, oznake na nacrtu A1, LED izvor svjetlosti, kućište od polikarbonata, difuzor od polikarbonata, efektivni svjetosni tok ili svjetlosni tok svjetiljke s uračunatim gubicima u optičkom sustavu min 4500lm, snaga sistema max 31,5W (LED izvor+driver), ukupna svjetlosna iskoristivost svjetiljke min 142,86lm/W, temperatura boje svjetlosti 4000K, životni vijek L80B20≥50000h, zaštita od prodora min IP66, mehanička zaštita min IK09, kao tip: LENA LIGHTING TYTAN LED 29W ili jednakovrijedno: ________________________________________ | kom | 25 | á | kn | 0
A.2. | Dobava, montaža i ugradnja zaštitne mreže za svjetiljku LENA LIGHTING TYTAN LED 29W ili jednakovrijednu svjetiljku _______________________ | kom | 4 | á | kn | 0
A.3. | Dobava, montaža i ugradnja nadgradne svjetiljke, oznake na nacrtu B1, LED izvor svjetlosti, kućište od ABS plastike, PRM difuzor, efektivni svjetosni tok ili svjetlosni tok svjetiljke s uračunatim gubicima u optičkom sustavu min 8100lm, snaga sistema max 61,5W (LED izvor+driver), ukupna svjetlosna iskoristivost svjetiljke min 131,71lm/W, temperatura boje svjetlosti 4000K, životni vijek L80B20≥50000h, zaštita od prodora min IP20, kao tip: LENA LIGHTING COMPACT LED EVO N 60W ili jednakovrijedno: _________________________________________ | kom | 11 | á | kn | 0
A.4. | Dobava, montaža i ugradnja nadgradne svjetiljke, oznake na nacrtu B2, LED izvor svjetlosti, kućište od ABS plastike, PRM difuzor, efektivni svjetosni tok ili svjetlosni tok svjetiljke s uračunatim gubicima u optičkom sustavu min 6700lm, snaga sistema max 56W (LED izvor+driver), ukupna svjetlosna iskoristivost svjetiljke min 119,64lm/W, temperatura boje svjetlosti 4000K, životni vijek L80B20≥50000h, zaštita od prodora min IP20, kao tip: LENA LIGHTING COMPACT LED EVO N 52W ili jednakovrijedno: _________________________________________ | kom | 1 | á | kn | 0
A.5. | Dobava, montaža i ugradnja nadgradne svjetiljke, oznake na nacrtu B3, LED izvor svjetlosti, kućište od ABS plastike, PRM difuzor, efektivni svjetosni tok ili svjetlosni tok svjetiljke s uračunatim gubicima u optičkom sustavu min 3550lm, snaga sistema max 25,5W (LED izvor+driver), ukupna svjetlosna iskoristivost svjetiljke min 139,22lm/W, temperatura boje svjetlosti 4000K, životni vijek L80B20≥50000h, zaštita od prodora min IP20, kao tip: LENA LIGHTING COMPACT LED EVO N 24W ili jednakovrijedno: _________________________________________ | kom | 6 | á | kn | 0
A.6. | Dobava, montaža i ugradnja nadgradne svjetiljke, oznake na nacrtu B4, LED izvor svjetlosti, kućište od ABS plastike, PRM difuzor, efektivni svjetosni tok ili svjetlosni tok svjetiljke s uračunatim gubicima u optičkom sustavu min 3850lm, snaga sistema max 34,5W (LED izvor+driver), ukupna svjetlosna iskoristivost svjetiljke min 111,59lm/W, temperatura boje svjetlosti 4000K, životni vijek L80B20≥50000h, zaštita od prodora min IP20, kao tip: LENA LIGHTING COMPACT LED EVO N 1200 32W ili jednakovrijedno: _________________________________________ | kom | 1 | á | kn | 0
A.7. | Dobava, montaža i ugradnja nadgradne svjetiljke, oznake na nacrtu C1, LED izvor svjetlosti, PP kućište, PC opalni difuzor, efektivni svjetosni tok ili svjetlosni tok svjetiljke s uračunatim gubicima u optičkom sustavu min 1750lm, snaga sistema max 18W (LED izvor+driver), ukupna svjetlosna iskoristivost svjetiljke min 97,22lm/W, temperatura boje svjetlosti 4000K, životni vijek L70B50≥50000h, CRI>80, zaštita od prodora min IP54, mehanička zaštita min IK10, kao tip: LENA LIGHTING SATURN LED 18W ili jednakovrijedno: ________________________________________ | kom | 17 | á | kn | 0
A.8. | Dobava, montaža i ugradnja nadgradne svjetiljke, oznake na nacrtu C2, LED izvor svjetlosti, PP kućište, PC opalni difuzor, efektivni svjetosni tok ili svjetlosni tok svjetiljke s uračunatim gubicima u optičkom sustavu min 1400lm, snaga sistema max 17,8W (LED izvor+driver), ukupna svjetlosna iskoristivost svjetiljke min 78lm/W, temperatura boje svjetlosti 4000K, životni vijek L70B50≥50000h, CRI>80, zaštita od prodora min IP54, mehanička zaštita min IK10, kao tip:LENA LIGHTING SATURN LED 14W ili jednakovrijedno: _________________________________________ | kom | 15 | á | kn | 0
A.9. | Dobava, montaža i ugradnja nadgradne svjetiljke sa senzorom pokreta, oznake na nacrtu C3, LED izvor svjetlosti, PP kućište, PC opalni difuzor, efektivni svjetosni tok ili svjetlosni tok svjetiljke s uračunatim gubicima u optičkom sustavu min 1750lm, snaga sistema max 18W (LED izvor+driver), ukupna svjetlosna iskoristivost svjetiljke min 97,22lm/W, temperatura boje svjetlosti 4000K, životni vijek L70B50≥50000h, CRI>80, zaštita od prodora min IP54, mehanička zaštita min IK10, kao tip:LENA LIGHTING SATURN LED 18W ili jednakovrijedno: ________________________________________ | kom | 6 | á | kn | 0
A.10. | Dobava, montaža i ugradnja ugradne svjetiljke, oznake na nacrtu D1, LED izvor svjetlosti, limeno kućište, PMMA difuzor, efektivni svjetosni tok ili svjetlosni tok svjetiljke s uračunatim gubicima u optičkom sustavu min 6700lm, snaga sistema max 56W (LED izvor+driver), ukupna svjetlosna iskoristivost svjetiljke min 119,64lm/W, temperatura boje svjetlosti 4000K, životni vijek L80B10≥50000h, CRI>80, zaštita od prodora min IP20, kao tip: OMS RELAX H LED 56W ili jednakovrijedno: _________________________________________ | kom | 5 | á | kn | 0
A.11. | Dobava, montaža i ugradnja ugradne svjetiljke, oznake na nacrtu D2, LED izvor svjetlosti, limeno kućište, PMMA difuzor, efektivni svjetosni tok ili svjetlosni tok svjetiljke s uračunatim gubicima u optičkom sustavu min 5750lm, snaga sistema max 49W (LED izvor+driver), ukupna svjetlosna iskoristivost svjetiljke min 117,35lm/W, temperatura boje svjetlosti 4000K, životni vijek L80B10≥50000h, CRI>80, zaštita od prodora min IP20, kao tip: OMS RELAX H LED 49W ili jednakovrijedno: _________________________________________ | kom | 11 | á | kn | 0
A.12. | Dobava, montaža i ugradnja ugradne svjetiljke, oznake na nacrtu E1, LED izvor svjetlosti, aluminijsko kućište, PMMA TRANSPARENT difuzor, efektivni svjetosni tok ili svjetlosni tok svjetiljke s uračunatim gubicima u optičkom sustavu min 1150lm, snaga sistema max 15W (LED izvor+driver), ukupna svjetlosna iskoristivost svjetiljke min 76,67lm/W, temperatura boje svjetlosti 4000K, životni vijek L70B50≥50000h, CRI>80, zaštita od prodora min IP40, kao tip: LENA LIGHTING FRAGA LED 15W ili jednakovrijedno: _________________________________________ | kom | 15 | á | kn | 0
A.13. | Dobava, montaža i ugradnja ugradne svjetiljke, oznake na nacrtu E2, LED izvor svjetlosti, aluminijsko kućište, PMMA TRANSPARENT difuzor, efektivni svjetosni tok ili svjetlosni tok svjetiljke s uračunatim gubicima u optičkom sustavu min 400lm, snaga sistema max 6W (LED izvor+driver), ukupna svjetlosna iskoristivost svjetiljke min 66,67lm/W, temperatura boje svjetlosti 4000K, životni vijek L70B50≥50000h, CRI>80, zaštita od prodora min IP40, kao tip: LENA LIGHTING FRAGA LED 6W ili jednakovrijedno: _________________________________________ | kom | 2 | á | kn | 0
A.14. | Dobava, montaža i ugradnja nadgradne svjetiljke iznad umivaonika, oznake na nacrtu F1, LED izvor svjetlosti, metalno kućište, PRM difuzor, efektivni svjetosni tok ili svjetlosni tok svjetiljke s uračunatim gubicima u optičkom sustavu min 1750lm, snaga sistema max 16,4W (LED izvor+driver), ukupna svjetlosna iskoristivost svjetiljke min 106,71lm/W, temperatura boje svjetlosti 4000K, životni vijek L70B50≥50000h, CRI>80, zaštita od prodora min IP54, mehanička zaštita min IK10, kao tip:LENA LIGHTING SPECTO LED EVO 15W ili jednakovrijedno: ________________________________________ | kom | 2 | á | kn | 0
A.15. | Dobava, montaža i ugradnja nadgradnog reflektora, oznake na nacrtu G1, LED izvor svjetlosti, aluminijsko kućište, efektivni svjetosni tok ili svjetlosni tok svjetiljke s uračunatim gubicima u optičkom sustavu min 12400lm, snaga sistema max 120W (LED izvor+driver), ukupna svjetlosna iskoristivost svjetiljke min 103,33lm/W, temperatura boje svjetlosti 4000K, životni vijek L70B50≥50000h, CRI>80, zaštita od prodora min IP66, mehanička zaštita min IK08, kao tip:LENA LIGHTING QUEST LED EVO 120W ili jednakovrijedno: ________________________________________ | kom | 3 | á | kn | 0
A.16. | Dobava, montaža i ugradnja nadgradnog reflektora, oznake na nacrtu G2, LED izvor svjetlosti, metalno kućište, efektivni svjetosni tok ili svjetlosni tok svjetiljke s uračunatim gubicima u optičkom sustavu min 2400lm, snaga sistema max 30W (LED izvor+driver), ukupna svjetlosna iskoristivost svjetiljke min 80lm/W, temperatura boje svjetlosti 4000K, životni vijek ≥25000h, CRI>80, zaštita od prodora min IP66, kao tip: OPTONICA LED 30W ili jednakovrijedno: ________________________________________ | kom | 2 | á | kn | 0
A.17. | Dobava, montaža i ugradnja nadgradnog reflektora sa senzorom pokreta, oznake na nacrtu G3, LED izvor svjetlosti, metalno kućište, efektivni svjetosni tok ili svjetlosni tok svjetiljke s uračunatim gubicima u optičkom sustavu min 2400lm, snaga sistema max 30W (LED izvor+driver), ukupna svjetlosna iskoristivost svjetiljke min 80lm/W, temperatura boje svjetlosti 4000K, životni vijek ≥25000h, CRI>80, zaštita od prodora min IP66, kao tip: OPTONICA LED 30W ili jednakovrijedno: ________________________________________ | kom | 1 | á | kn | 0
A.18. | Dobava, montaža i spajanje nadgradne svjetiljke sigurnosne rasvjete sa oznakom IZLAZ, oznake na nacrtu P1, izvor LED, 240V, 50Hz, 1,5W, PRM difuzor, autonomija 3h, pripravni spoj, s plastičnim kućištem, LED indikacija rada na mreži i na ugrađenoj bateriji, ugrađen elektronički sklop koji štiti od potpunog pražnjenja baterije, zaštita od zaprljanja IP40, LENA LIGHTING LUMAX S LED ili jednakovrijedno: _________________________________________ | kom | 3 | á | kn | 0
A.19. | Dobava, montaža i spajanje nadgradne svjetiljke sigurnosne rasvjete sa oznakom kretanja DESNO, oznake na nacrtu P2, izvor LED, 240V, 50Hz, 1,5W, PRM difuzor, autonomija 3h, pripravni spoj, s plastičnim kućištem, LED indikacija rada na mreži i na ugrađenoj bateriji, ugrađen elektronički sklop koji štiti od potpunog pražnjenja baterije, zaštita od zaprljanja IP40, LENA LIGHTING LUMAX S LED ili jednakovrijedno: _________________________________________ | kom | 3 | á | kn | 0
A.20. | Dobava, montaža i spajanje nadgradne svjetiljke sigurnosne rasvjete, oznake na nacrtu P3, izvor LED, 240V, 50Hz, 1,5W, PRM difuzor, autonomija 3h, pripravni spoj, s plastičnim kućištem, LED indikacija rada na mreži i na ugrađenoj bateriji, ugrađen elektronički sklop koji štiti od potpunog pražnjenja baterije, zaštita od zaprljanja IP40, LENA LIGHTING LUMAX S LED ili jednakovrijedno: _________________________________________ | kom | 6 | á | kn | 0
A.21. | Dobava, polaganje i spajanje kabela NYM-J (3-5)x1,5mm² za strujne krugove rasvjete koja se preseljuje na novi položaj u odnosu na postojeću u cilju postizanja ravnomjernije rasvjete | m | 50 | á | kn | 0
A.22. | Dobava montaža i spajanje nadgradnih razvodnih kutija | kom | 12 | á | kn | 0
A.23. | Dobava i polaganje PN-T cijevi Ø16mm, komplet s montažnim priborom. | m | 35 | á | kn | 0
UKUPNO: A. ELEKTROINSTALACIJA UZ RASVJETU |  |  |  |  | kn | 0
B. | ELEKTROINSTALACIJA UZ PODIZNU PLATFORMU
B.1. | Dobava, montaža i ugradnja u postojeći razvodni ormar prizemlja kombiniranog zaštitnog prekidača KZS C16A/2p/0,03A/6kA za napajanje podizne platforme | kom | 1 | á | kn | 0
B.2. | Dobava, montaža i ugradnja u postojeći razvodni ormar potkrovlja zaštitnog prekidača C10A/1p/6kA za napajanje strujnog kruga rasvjete okna podizne platforme | kom | 1 | á | kn | 0
B.3. | Izvedba uzemljivača podizne platforme gromobranskom trakom FeZn 25x4mm, položenom u temeljima podizne platforme i prema postojećem temeljnom uzemljivaču | m | 25 | á | kn | 0
B.4. | Dobava i montaža križne spojnice traka-traka. | kom | 8 | á | kn | 0
B.5. | Izrada spoja trake FeZn 25x4mm² na metalnu konstrukciju vodilica podizne platforme | kom | 2 | á | kn | 0
B.6. | Dobava, polaganje i spajanje kabela NYM-J 3x2,5mm² za strujni krug napajanja podizne platforme | m | 15 | á | kn | 0
B.7. | Dobava, polaganje i spajanje kabela NYM-J 3x1,5mm² za strujni krug rasvjete okna dizala | m | 30 | á | kn | 0
B.8. | Dobava i polaganje PVC kanalice 30x25mm. | m | 20 | a' | kn | 0
| UKUPNO: B. ELEKTROINSTALACIJA UZ PODIZNU PLATFORMU |  |  |  | kn | 0
C. | PRIPREMNO ZAVRŠNI RADOVI
C.1. | Demontaža rasvjetnih tijela i izrada zapisnika o stanju istih s nadzornim inženjerom | kom | 136 | á | kn | 0
C.2. | Odvoz te zbrinjavanje demontiranih rasvjetnih tijela na deponij. | kpl | 1 | á | kn | 0
C.3. | Mjerenje nivoa rasvjetljenosti rekonstruirane rasvjete od strane ovlaštenog trgovačkog društva | kpl | 1 | á | kn | 0
C.4. | Ispitivanje izvedene elektroinstalacije od strane ovlaštenog trgovačkog društva | kpl | 1 | á | kn | 0
C.5. | Izrada dokumentacije izvedenih radova u tri primjerka i na digitalnom mediju- CD-u | kpl | 1 | á | kn | 0
| UKUPNO: C. PRIPREMNO ZAVRŠNI RADOVI |  |  |  | kn | 0
REKAPITULACIJA
A. | ELEKTROINSTALACIJA UZ RASVJETU |  |  |  | kn | 0
B. | ELEKTROINSTALACIJA UZ PODIZNU PLATFORMU |  |  |  | kn | 0
C. | PRIPREMNO ZAVRŠNI RADOVI |  |  |  | kn | 0
| UKUPNO (bez PDV-a): |  |  |  | kn | 0
| PDV (25%): |  |  |  | kn | 0
| UKUPNO (sa PDV-om): |  |  |  | kn | 0

## Kotlovnica
KOTLOVNICA
OPĆE NAPOMENE
1. | U jediničnim cijenama svih navedenih stavki specifikacija, prilikom izrade ponude (nuđenje izvedbe instalacija) moraju biti sadržani i obuhvaćeni ukupni troškovi opreme i uređaja, ukupni troškovi materijala i rada za potpuno dovršenje cjelokupnog posla uključujući:
-sve potrebne prateće građevinske i (sva “štemanja”, prodori za instalacije, uključivo s završnom građevinskom obradom i sl.)
-prateće elektroinstalaterske radove (spajanje uređaja na izvedene elektroinstalacije i sl.)
-izradu potrebne prateće radioničke dokumentacije,
-prateća ispitivanja (tlačne, funkcionalne probe i sl.) s izradom:
pismenog izvješća,
puštanje u probni pogon,
podešavanje radnih parametara,
puštanje u funkcijski-trajni rad,
izradu primopredajne dokumentacije,
izradu projekta izvedenog stanja,
-kao i ostale radove koji nisu posebno iskazani specifikacijama, a potrebni su za potpunu i urednu izvedbu projektiranih instalacija, njihovu funkcionalnost, pogonsku gotovost i primopredaju korisniku kao npr. pripremne i završne radove, upoznavanje sa objektom, usklađivanje radova s ostalim sudionicima u gradnji, kontakti s nadzorom, investitorom i projektantom, vođenje dokumentacije gradilišta, izrada shema izvedenog stanja, uputstva za rukovanje i održavanje sa obukom osoblja investitora, izradu natpisnih pločica i oznaka, pribavljanje potrebne dokumentacije za uporabnu dozvolu i sl.
2. | Ponuditelji su obvezni prije podnošenja ponude temeljito pregledati građevinu i projektnu dokumentaciju, te procjeniti relevantne činjenice koje utječu na cijenu, kvalitetu i rok završetka radova.
3. | Prateća čišćenja prostora tijekom izvedbe radova, kao i obuka osoblja korisnika u rukovanju instalacijom do konačne - službene primopredaje investitoru odnosno krajnjem korisniku, moraju biti uključena u ponudbenu cijenu.
4. | U troškovima opreme i uređaja, podrazumijeva se njihova nabavna cijena (uključivo s carinom i porezima), transportni troškovi, svi potrebni prijenosi, utovari i istovari, uskladištenje i čuvanje, sve fco. montirano, prema projektnoj dokumentaciji, odnosno u skladu s predmetnim općim napomenama.
5. | U troškovima materijala, podrazumijeva se nabavna cijena kako primarnog, tako i kompletnog pomoćnog spojnog - potrošnog materijala, uključivo sa svim potrebnim prijenosima, utovarima i istovarima, uskladištenjem i čuvanjem.
6. | Za sve izvedene radove, ugrađene materijale i opremu, potrebno je u skladu s propisima ishodovati dokaze o kakvoći (atestna dokumentacija i sl.), koji se bez posebne naknade daju na uvid nadzornom inženjeru, a prilikom primopredaje građevine uručuju investitoru, odnosno krajnjem korisniku.
7. | U ponudbenim cijenama mora biti obuhvaćen sav rad, glavni i pomoćni, kao i prateći građevinski radovi na izvedbi prodora te završne obrade istih, uporaba lakih pokretnih skela, sva potrebna podupiranja, sav unutrašnji transport te potrebna zaštita izvedenih radova.
U jediničnim cijenama mora biti sadržani:
-potreban “faktor” za pokriće radne snage,
-potreban “faktor” za pokriće organizacije gradilišta,
-potreban “faktor” za pokriće režije,
-svi ostali troškovi koji se uobičajeno pokrivaju kroz “faktor”.
8. | Prije početka izvedbe izvoditelj radova dužan je u skladu s važećim propisima osigurati gradilište
9. | Za eventualne štete uzrokovane neodgovornim ili nestručnim radom odgovara izvoditelj radova, te ih je obvezan nadoknaditi investitoru.
10. | Pri izvedbi instalacije obavezno je poštivati:
-Pozitivne hrvatske propise
-HRN, EN i DIN norme
-upute proizvođača opreme
11. | Regulaciju rada ugrađene opreme obavezno koordinirati sa izvođačem podnih obloga, elektroinstalacija, centralne regulacije i sl.
12. | Za svu opremu moguće je ponuditi "jednakovrijednu", u svemu poštujući navedene tehničke karakteristike, a što je potrebno naglastiti pri nuđenju, te dostaviti tehničke karakteristike Investitoru i projektantu, te od njih ishoditi pisanu suglasnost.
13. | Ponuditelj je dužan izvršiti računsku kontrolu i ispravnost kalkulacije u digitalnom obliku (MS Excell), te projektant otklanja svaku odgovornost za navedeno.
Red. br. | Opis stavke | Jedinična mjera | Količina | Jedinična cijena | Val. | Ukupna cijena
1. | DEMONTAŽNI RADOVI
1.1. | Zatvaranje instalacije grijanja i pražnjenje vode iz opreme koja se demontira. | kpl. | 1 |  | kn
1.2. | Odspajanje postojećeg kotla na LUEL sa instalacije grijanja i uljne instalacije . Demontaža kotla i odvoz na deponij. | kpl. | 1 |  | kn
1.3. | Odspajanje uljne instalacije i odzrake sa postojećeg spremnika LUEL. Demontaža spremnika i odvoz na deponij. | kpl. | 1 |  | kn
1.4. | Demontaža i saniranje postojećeg cjevovoda i toplinske izolacije instalacije koja se uklanja i mijenja novom. | kpl. | 1 |  | kn
1.5. | Demontaža postojeće opreme u kotlovnici koja će se premjestiti na novu poziciju. (Kotlovski razdjelnik, cirkulacijske crpke, armatura, cjevovod sa izolacijom i sl.) | kpl. | 1 |  | kn
| Ukupno DEMONTAŽNI RADOVI |  |  |  |  | 0
2. | TOPLOVODNA KOTLOVNICA NA DRVENE PELETE
2.1. | Dobava i ugradba toplovodnog kotla "mini postrojenje", koje za loženje koristi biomasu-pelete.
Proizvod: Centrometal
Tehničke osobine:
tip mini postrojenja: Cm pelet -set.90
tip kotla: EKO-CK-P
Toplinski učin: Q= 90 kW
volumen spremnika peleta: V=800 l
širina kotla:Š=690 mm
promjer dimnjače:d=200mm
Stavka uključuje kompletnu opremu za automatsko
upravljanje mini postrojenjem.
| dobava i ugradba | kpl. | 1 |  | kn
| puštanje u rad od ovlaštenog servisera | kpl. | 1 |  | kn
ili jednakovrijedno _________________________
| dobava i ugradba | kpl. | 1 |  | kn
| puštanje u rad od ovlaštenog servisera | kpl. | 1 |  | kn
2.2. | Dobava i ugradba dimnjače,izrađena iz čeličnog
lima,otvorom za reviziju i toplinski izolirana,min.
vunom i ovita al.limom. Promjer dimnjače, d=200 mm
| i dužine 2000 mm. | kpl. | 1 |  | kn
2.3. | Dobava i ugradba zatvorene ekspanzione posude
sadržaja, V=100 l (p= 0-1,5 bara)
| Stavka uključuje i sigurnosni ventil NO25, p=3,0 bar | kpl. | 1 |  | kn
2.4. | Dobava i ugradba sigurnosnog termičkog ventila NO20 za zaštitu kotlova na kruta goriva od pregrijavanja.
| Tip kao: DVB 1, NO20 | kom. | 1 |  | kn
| ili jednakovrijedno___________________________ | kom. | 1 |  | kn
2.5. | Dobava i ugradba navojnih kuglastih ventila za sustave ogrjevne vode. Stavka uključuje sav spojni i brtveni materijal.
| NO20 | kom. | 1 |  | kn
| NO50 | kom. | 4 |  | kn
2.6. | Dobava i ugradba hvatača nečistoće ("Y" filtera) za sustave ogrjevne vode.Stavka uključuje sav spojni i brtveni materijal.
| NO20 | kom. | 1 |  | kn
| NO50 | kom. | 1 |  | kn
2.7. | Dobava i ugradba troputnog mješajućeg ventila sa el. motornim pogonom za regulaciju temerature polazne vode prema vanjskoj temperaturi.
| NO50 | kom. | 1 |  | kn
2.8. | Dobava i ugradba automatskog odzračnog lončića. Stavka uključuje sav spojni i brtveni materijal.
| 1/2" | kom. | 2 |  | kn
2.9. | Dobava i ugradba okruglog manometra, sa radijalnim navojnim priključkom 1/4". Stavka uključuje sav spojni i brtveni materijal.
| 0-6 bar | kom. | 2 |  | kn
2.10. | Dobava i ugradba okruglog termometra, sa stražnjim priključkom 1/2". Ugradnja na cjevovod. Stavka uključuje sav spojni i brtveni materijal, te izradu kolčaka za ugradnju termometra.
| 0-120 °C | kom. | 4 |  | kn
2.11. | Dobava i ugradba čelične bešavne cijevi iz Č.1212 prema HRN C.B5.122, komplet s fitinzima, koljenima, račvama, izmičnim lukovima i ostalim fazonskim komadima te spojnim, brtvenim i ovjesnim materijalom.
| NO50 | m' | 15 |  | kn
2.12. | Toplinsko izoliranje kompletnog cjevnog razvoda u toplinskoj podstanici sa mineralnom vunom debljine 5 cm i ovijanje u zaštitni aluminijski lim.
| -mineralna vuna debljine 8cm ovijena u aluminijski lim | m2 | 6 |  | kn
2.13. | Ponovna montaža postojeće opreme na novo mjesto ukoliko je potrebno njeno pomicanje unutar kotlovnice (kotlovski razdjelnik, cirkulacijske crpke, armatura cjevovod i sl.). | kpl. | 1 |  | kn
2.14. | Dobava i ugradba vanjskih fiksnih žaluzina s protukišnim lamelama izrađena od aluminijskog lima. Opremljena pocinčanom žičanom mrežicom na stražnjoj strani. Ugradnja u vrata kotlovnice, 2 pri vrhu i 2 pri dnu.
Proizvod kao: KLIMAOPREMA, Hrvatska
| Tip: AFZM 297x197 mm | kom. | 4 |  | kn
| ili jedakovrijedno____________________________ | kom. | 4 |  | kn
2.15. | Čišćenje i kontrola dimnjaka od ovlaštene osobe, izdavanje certifikata. | kpl. | 1 |  | kn
2.16. | Sitni potrošni materijal u potrebnoj količini i kvaliteti kao brtve, klingerit, kudjelja, firnis, vijci i matice, žica za autogeno zavarivanje, kisik, disulpin te materijal koji nije specificiran. | kpl. | 1 |  | kn
2.17. | Prateći elektro radovi koji uključuju kompletno ožićenje kotla, automatike i ostale opreme u kotlovnici. | kpl. | 1 |  | kn
2.18. | Transport materijala, opreme i alata na gradilište. | kpl. | 1 |  | kn
2.19. | Hladna tlačna proba instalacije i funkcionalno ispitivanje instalacije. | kpl. | 1 |  | kn
2.20. | Topla proba, probni pogon i regulacija sistema, uključivo balansiranje. Puštanje u pogon od ovlaštenog servisera. | kpl. | 1 |  | kn
| Ukupno TOPLOVODNA KOTLOVNICA NA DRVENE PELETE |  |  |  |  | 0
REKAPITULACIJA
1. | Ukupno DEMONTAŽNI RADOVI |  |  |  |  | 0
2. | Ukupno TOPLOVODNA KOTLOVNICA NA DRVENE PELETE |  |  |  |  | 0
| UKUPNO (bez PDV-a): |  |  |  |  | 0
| PDV (25%): |  |  |  |  | 0
| UKUPNO (sa PDV-om): |  |  |  |  | 0

## Podizna platforma
SPECIFIKACIJA I TROŠKOVNIK VERTIKALNO PODIZNE PLATFORME
1 | Projekt izvedenog stanja | kompl | 1 | 0
2 | Oprema postrojenja vertikalno podizne platforme
- | Vrsta, namjena:
vertikalno podizna platforma VPP, za prijevoz osoba s invaliditetom i smanjene pokretljivosti
- | Građevina:
REKONSTRUKCIJA VATROGASNOG DOMA KLANA
- | Lokacija:
k.č. 492, k.o. KLANA - nova
- | Korisna nosivost, tip:
300 kg - 4 osobe, E 10
- | Brzina vožnje:
0,15 m/s
- | Broj i naziv stanica:
3 (prizemlje, 1.kat, 2.kat )
- | Broj ulaza:
3 (prizemlje, 1.kat, 2.kat )
- | Visina dizanja:
7,33 m
- | Pogonsko postrojenje:
pužni reduktor s asinkronim elektromotorom s frekvencijski reguliranim brojem okretaja
- | Vrsta upravljanja:
sabirno u smjeru dolje, mikroprocesorsko, optička potvrda primitka poziva, optički pokazivač položaja kabine u kabini i na svim stanicama, optička i zvučna signalizacija preopterećenja, zvučni signal ALARM
- | Električni priključak:
230 V AC, 50 Hz, 16 A
- | Električna instalacija:
za suhi prostor
- | Vozno okno - izvedba:
armirano - betonsko
- | Vozno okno - dimenzije:
1 470 x 1 680 mm
- | Dubina donjeg dijela voznog okna:
140 mm
- | Visina gornjeg dijela voznog okna:
2 700 mm
- | Ovjes:
1:1
- | Prilazna vrata:
- dimenzije: 900 x 2 000 mm
- vrsta i način otvaranja: automatska teleskopska, 3-krilna
- obloga: čelični lim - plastificiran Similinox
Kabina
- dimenzije: 1 100 x 1 400 x 2 100 mm
- izvedba: specijalna čelična konstrukcija
- obloga poda: specijalna protuklizna podna obloga
- obloga stranica: čelični lim - plastificiran Similinox
- izvedba stropa: aluminijski sa sigurnosnim kontaktom i otvaranjem - spuštanjem u kabinu
- rasvjeta: LED -rasvjeta
- vrata kabine: automatska teleskopska, 3- krilna, osigurana “svjetlosnom zavjesom”
- obloga vrata kabine: čelični lim - plastificiran Similinox
- dodatna oprema: rukohvat, uređaj za spuštanje kabine u nižu stanicu za slučaj prekida mrežnog napajanja i automatsko otvaranje vrata kabine, tipkala s reljefnim oznakama, dvosmjerna govorna veza kabina - ormar upravljanja - servisna služba
- | Smještaj pogona i upravljanja:
dolje, u jami voznog okna sa strane
| Obračun po kompletu. | kompl | 1 | 0
3 | Montaža - uključujući sav potreban materijal, pomoćni materijal, rad i pomoćni rad do potpune gotovosti i operativnosti vertikalno podizne platforme. | kompl | 1 | 0
4 | Tehnička kontrola – pregled vertikalno podizne platforme ovlaštene tvrtke i izdavanje certifikata, te primopredaja naručitelju. | kompl | 1 | 0
REKAPITULACIJA
1 | PROJEKT IZVEDENOG STANJA |  |  | 0
2 | OPREMA POSTROJENJA VERTIKALNO PODIZNE PLATFORME |  |  | 0
3 | MONTAŽA |  |  | 0
4 | TEHNIČKA KONTROLA |  |  | 0
| UKUPNO (bez PDV-a): |  |  | 0
| PDV (25%): |  |  | 0
| UKUPNO (sa PDV-om): |  |  | 0

## REKAPITULACIJA
SVEUKUPNA REKAPITULACIJA
I | GRAĐEVINSKO-OBRTNIČKI RADOVI | 0
II | ELEKTROINSTALATERSKI RADOVI | 0
III | KOTLOVNICA | 0
IV | PODIZNA PLATFORMA | 0
| UKUPNO I + II + III + IV: | 0
| PDV 25%: | 0
| UKUPNO S PDV-om: | 0